## sheet
序号 | 项目名称 | 项目特征描述 | 计量单位 | 工程量 | 金额（元）
[5 empty] | 综合单价 | 综合合价
1 | 钢筋砼设备基础拆除 | 1.钢筋混凝土设备基础拆除 2.人工拆除 3.废料运距：3km | m3 | 15.82
2 | 更换彩钢板 | 1.外墙修补：更换彩钢板 2.彩钢板型号：0.8mm双面彩钢板内填50mm厚超细玻璃纤维 3.其他:综合考虑完成该工艺的所有施工内容，详见设计图纸及相关规范，满足设计规范及用户需求 | m2 | 56
3 | 立柱更换与梁拉杆加固 | 1.立柱更换：规格1.2mm*#80mm镀锌钢管 2.梁：拉杆加固 3.拉杆型号：2mm4*4高强度角铁 4.其他:综合考虑完成该工艺的所有施工内容，详见设计图纸及相关规范，满足设计规范及用户需求 | m | 30
4 | 开门洞及窗洞封边 | 1.开门洞及窗洞封边：材料规格，铝合金2mmC型板： 2..其他:综合考虑完成该工艺的所有施工内容，详见设计图纸及相关规范，满足设计规范及用户需求 | m | 16.7
5 | 陶粒垫层 | 1.地面坡度250mm，陶粒铺平 2.基层类型:地面 3.其他:综合考虑完成该工艺的所有施工内容，详见设计图纸及相关规范，满足设计规范及用户需求 | m2 | 263.9
6 | 水泥砂浆楼地面 | 1.找平层厚度、砂浆配合比:30mm厚1:水泥砂浆找平 2.素水泥浆遍数:1 3.其它：综合考虑完成该工艺的所有施工内容，详见设计图纸及相关规范 | m2 | 418.6
7 | 铺贴地砖 | 1.粘贴层厚度、材料种类:5mm纯水泥浆结合层 2.面层材料品种、规格、颜色:铺贴陶瓷地砖、脚线 3.其他:综合考虑完成该工艺的所有施工内容，详见设计图纸及相关规范，满足设计规范及用户需求 | m2 | 230
8 | 天棚吊顶 | 1.吊顶形式:不上人型U型轻钢龙骨吊顶，平面 2.龙骨材料种类、规格、中距:Φ6．5钢筋吊杆、双向吊点、中距900mm；U型轻钢主龙骨38mm×12mm×l.0mm，中距1000mm；次龙骨50mm×19mm×0.5mm，中距450mm；覆面横撑龙骨50mm×19mm×0．5mm，中距600mm 3.基层材料种类、规格:纸面石膏板基层，2400mm×l200mm×9.5mm防潮型普通板，用镀锌螺丝与覆面龙骨固定 4.面层材料品种、规格、晶牌、颜色:天棚面满刮腻子两遍，刷白色乳胶漆底漆一遍 | m2 | 240
9 | 砌砖墙 | 1.墙体类型:200mm厚内墙 2.砌块品种:蒸压加气混凝土砌块 3.砂浆强度等级:M5砌筑砂浆 4.含门洞加固 5.其他:综合考虑完成该工艺的所有施工内容，详见设计图纸及相关规范，满足设计规范及用户需求 | m3 | 30.22
10 | 间墙 | 1.墙面装饰：9mm石膏板基层、隔离层为隔音棉间墙 | m2 | 185
11 | 钢板墙板 | 1.钢材品种:彩钢板 2.压型钢板厚度:0.5mm 3.复合板厚度:60mm 4.复合板夹芯材料:聚苯乙烯 | m2 | 195
12 | 胶合板门 | 1.夹板门包门套 | 樘 | 7
13 | 金属推拉窗 | 1.铝合金窗 | 樘 | 5
14 | 墙面喷刷涂料 | 1.腻子种类:成品腻子粉 2.刮腻子要求:清理基层，修补，砂纸打磨；满刮腻子2遍 3.涂料品种、刷喷遍数:防霉涂料 | m2 | 680.5
15 | 楼地面做防水 | 1.卫生间防水：涂刷两次聚合物水泥(JS)防水涂料 4.其：综合考虑完成该工艺的所有施工内容，详见设计图纸及相关规范 | m2 | 94.2
16 | 墙砖 | 1.做法编号:墙面砌砖CT-02 2.结合层厚度、砂浆配合比:30厚DSM15水泥砂浆结合层,表面撒水泥粉；水泥浆一道(内掺建筑胶) 3.面层材料品种、规格、颜色:300mm×300mm浅色防滑砖 4.嵌缝材料种类:白色防霉勾缝剂灌缝 5.其他:综合考虑完成该工艺的所有施工内容，详见设计图纸及相关规范，满足设计规范及用户需求 | m2 | 94.2
17 | 现浇构件钢筋(梁） | 1.钢筋种类、规格:螺纹钢φ25以内 2.其他:按招标文件及技术规范 | t | 0.09
18 | 模板制作 | 1.名称:模板 2.材料；木板、木方、固定材料 4.其他:综合考虑完成该工艺的所有施工内容，详见设计图纸及相关规范 | m2 | 4.64
19 | 浇筑混凝土 | 1.名称:浇筑混凝土 2.混凝土种类:现浇商品混凝土 3.混凝土强度等级:C25 4.其他:混凝土拌和料要求、混凝土掺加剂、浇捣方式及养护要求，综合考虑完成该工艺的所有施工内容，详见设计图纸及相关规范 | m3 | 0.13
21 | 配电箱 | 1.电箱21位 | 台 | 2
22 | 管道支架 | 1.吊架、支架制作安装 2.材质：L40*4角钢 3.含除锈、刷调和漆两遍、防锈漆两遍 4.其他：综合考虑完成该工艺的所有施工内容，详见设计图纸及相关规范，满足设计规范及用户需求 | kg | 18
23 | 电力电缆 | 1.名称:铜芯电力电缆 2.规格:WDZ-YJY-3x25+2x16mm2 3.其他：综合考虑完成该工艺的所有施工内容，详见设计图纸及相关规范，满足设计规范及用户需求 | m | 53
24 | 线槽 | 1.名称:金属线槽 2.规格:MR200*100 3.其他：综合考虑完成该工艺的所有施工内容，详见设计图纸及相关规范，满足设计规范及用户需求 | m | 22
25 | 总开关 | 1.名称:漏电保护开关 2.型号；总开关4P、100A | 个 | 2
27 | 给排水 | 1.名称；室内排水管 2.材质及规格:PVC-U DN100/DN50及管件及配件 3.连接方式:粘接 工作内容： 1.给水管及管件安装 2.管道消毒、冲洗 3.管道支架安装 | m | 262
29 | 立面砂浆找平层 | 1.部位：内墙抹灰、批荡、腻子、油漆 2.基层类型:内墙 3.找平层砂浆厚度、配合比:15mm厚M15预拌砂浆 4.其他:综合考虑完成该工艺的所有施工内容，详见设计图纸及相关规范，满足设计规范及用户需求 | m2 | 109.5
31 | 墙面喷刷涂料 | 1.基层类型:混凝土原顶 2.喷刷涂料部位:首层原顶天棚 3.涂料品种、喷刷遍数:喷白水泥浆三遍 4.其他:综合考虑完成该工艺的所有施工内容，详见设计图纸及相关规范，满足设计规范及用户需求 | m2 | 40
34 | 圈梁 | 1.名称:圈梁 2.混凝土种类:现浇商品混凝土 3.混凝土强度等级:C25 4.其他:混凝土拌和料要求、混凝土掺加剂、浇捣方式及养护要求，综合考虑完成该工艺的所有施工内容，详见设计图纸及相关规范 | m3 | 0.22
37 | 墙面涂膜防水 | 1.涂膜厚度、遍数:聚合物水泥基防水涂料3mm 2.部位:墙面、地面 | m2 | 266.28
38 | 钢质防火门 | 1：门类型：钢制甲级防火门（单扇） 2：其他：制安（含闭门器） | m2 | 7.5
合 计