## Sheet1
中山大学附属第一医院核医学科实验室家具等采购项目报价清单
序号 | 产品名称 | 规格/型号 | 单位 | 数量 | 单价 （元） | 总价 （元） | 备注（技术参数需求）
一、实验室家具、设施
1 | 全钢中央台 | 1.规格：3700*1500*850mm，全钢结构，落地柜带空位 2.材料要求： 2.1台面：主材实芯理化板①▲，采用12.7mm厚实芯理化板（双面膜）台面,边缘用相应的台面板加厚至25.4mm； 2.2底座柜（柜体）、门板、抽屉、活动背板主材：≥1.0mm冷轧钢板②，所有工件经模具冲压折弯焊接而成，焊接部分打磨、抛光处理平滑过渡，焊点无毛刺及假焊，构造表面经酸洗、磷化、环氧树脂粉末静电喷涂，（烤房）180℃高温固化； 2.3上梁、地围：使用专用模具拉伸成型的1.2mm铝型材③结合高强度工程塑料插件组合而成。 2.4五金配件：优质产品：导轨④、合页⑤、拉手⑥等 3.主材参数要求见▲①理化板、②冷轧钢板、③铝合金、铝型材、④导轨、⑤合页、⑥拉手 | 套 | 2 |  |  | 主材或要求 ▲①理化板： 采用12.7mm厚实芯理化板（双面膜）台面,边缘用相应的台面板加厚至25.4mm 1.化学性能或耐腐蚀性要求：参照 GB/T 17657-2022“人造板及饰面人造板理化性能试验方法”进行检验：对硫酸（98%）、盐酸（37%）、氢氧化钠（40%）、四氯化碳、苯、苯酚饱和液、氯化镁(10%)、红茶、汽油、王水、二氯乙烷、对甲酚、草酸、亚甲基蓝（5%）、丙酮、乙醚、甲酸（88%）、无水甲醇、乙酸正戊酯、5%氯化钠溶液、三氯乙烯、异丙醇、异辛烷、3%双氧水、硫酸钠饱和液、石脑油等138 种化学试剂进行检测，板材检验结果无明显变化，分级结果为 5 级； 2.依据HJ571-2010（环境标志产品技术要求 人造板及其制品）检测，总挥发性有机化合物TVOC释放量为未检出； 3.甲醛：需符合经GB/T 39600-2021标准检验，甲醛释放量≤0.005 mg/m³； 4.甲醛去除率、甲苯去除率：检测依据QB/T 2761-2006《室内空气净化产品净化效果测定方法》，根据检测报告达到甲醛去除率≥60%，甲苯去除率≥16%； 5.抗霉抗菌检测：依据JC/T 2039-2010标准进行检测，黑曲霉、土曲霉、宛氏拟青霉、绳状青霉、出芽短梗霉、球毛壳霉、长枝木霉等7种霉菌检测抗霉菌等级为0级；甲型溶血性链球群、宋氏志贺氏菌、粪肠球菌、大肠埃希氏菌、金黄色葡萄球菌、白色念珠菌、铜绿假单胞菌、肺炎克雷伯氏菌、鼠伤寒沙门氏菌、枯草芽孢杆菌、肠沙门氏菌肠亚种、白色葡萄球菌、变异库克菌、表皮葡萄球菌、耐甲氧西林金黄色葡萄球菌等15种菌种抗菌率 ≥99.99%； 6.台面物理性能：理性能需提供符合GB/T17657-2022标准及其他相关检测标准的报告，其中：静曲强度≥145Mpa；弹性模量≥10400Mpa；抗拉强度≥68Mpa；拉伸强度≥68Mpa；含水率：≤1.3%；624h吸水率≤ 0.2%；密度≥1.43g/cm3；表面耐龟裂性性能5级；表面耐湿热性能5级；表面耐干热性能等级5级；耐沸水性能：质量增加百分率≤0.01%、厚度增加百分率≤0.06%、表面质量等级：5级：无变化、边缘质量等级：5级：无明显变化；抗冲击性能（1m）表面压痕直径＜5.2mm、表面耐磨性能≥1120r，未出现磨损；耐臭氧（72h）外观无明显变化，尺寸稳定性纵向横向均不大于0.03%；漆膜附着力达六级：切割边缘完全平滑、网格内无脱落； 7.氙灯老化---用氙灯老化试验箱根据GB/T16422.2-2022标准进行580小时以上测试，结果为5级，样品无变色、发粘、裂纹等异常； 8.燃烧性能项目检测符合GB 8624-2012标准，达到B1（C-s1,d0,t1）级，烟气毒性等级为ZA3级；检测依据GB/T 2408-2021标准水平燃烧符合HB级、垂直燃符合V-0级； 9.具有不低于240项及以上高关注度物质（SVHC）检验报告。 需提供相关检测报告复印件并盖章。 ②冷轧钢板： 高品质一级冷轧钢板（SPCCT），表面经酸洗、磷化防锈及静电处理，并喷涂≧75μm厚环氧树脂粉末。钢制部件表处理（含所有钢制箱体、封板、支架等钢制工件），所有切割、冲压、钻孔件要去披锋平毛刺；表面经脱脂、水洗、酸洗、水洗、中和、磷化、水洗、高压冲洗、烘干后使用环氧树脂喷涂粉末进行喷涂高温固化，涂层厚度 ≥75μm，满足实验室家具硬度、耐腐蚀、附着力的技术要求，表面光滑均匀、色泽一致、无流挂、皱皮、鼓泡、凹陷、压痕。 需提供相关检测报告复印件并盖章。 ③铝合金、铝型材： 专用模具拉伸成型的1.2mm铝型材，通过《GB/T3325-2017 金属家具通用技术条件》、QB/T 4767-2014《家具用钢构件》标准检测，符合以下检测并能提供有CMA资质的第三方检测报告复印件并提供原件核查。 1.硬度检测: ≥2H，合格； 2.冲击强度检测：冲击高度检测400mm,应无剥落、裂纹、皱纹，合格； 3.耐腐蚀检测：100h内，观察在溶液中样板上划道两侧3mm以外，应无鼓泡产生。100h后，检查划道两侧3mm外，应无锈迹、剥落、起皱变色和失光等现象，合格； 4.附着力检测：应不低于1级，合格； 5.抗盐雾检测：18h,直径1.5mm以下锈点≤20点/㎡,其中直径≥1.0mm锈点不超过5点（距边缘棱角2mm以内的不计），合格。 6.厚度：提供厚度实实测值 需提供相关检测报告复印件并盖章 ④导轨： 采用实验室专用三节静音导轨，不用任何工具可自由拆装，导轨的拉动顺畅耐久和高承重需达到以下的要求： 1.参照QB/T 2454-2013检测：滑轨耐久性测试可达60000次；滑轨耐久性测试在载荷 46Kg（包含测试抽屉自重）情况下不得对可延伸零件的前端提供支撑，轻柔打开闭合可延伸零件60000次;提供检测报告复印件。 2.拉出安全性测试可达15次：在载荷46Kg（包含测试抽屉自重）以0.2m/s的速度将抽屉朝拉出终点挡板拖拉15次，拉力在抽屉导轨移动到终端位置还剩10MM时停止。测试后，可延伸零件及其部位无变形、损坏、拉托和功能丧失； 3.中性盐喷雾测试，48小时，结果达到7级或以上；检测依据参照ISO 9227:2017 人造气氛腐蚀测试—盐雾测试。以中性盐喷雾测试，盐液浓度为5%氯化钠溶解在95%的蒸馏水中，48小时，基于ISO 10289:2001 的标准，结果达到7级。 ⑤合页： 采用模具成型2.0mm厚五节转轴304不锈钢合页，门开启角度达到270°； ⑥拉手： 拉手与柜门、抽面板一体折弯成型拉手，简洁大方线条感强、牢固耐用。 ⑦通风柜的风速及烟雾测试要求： 1.面风速要求：取柜内（不少于）15个点进行检测，平均面风速要求为0.5m/s±0.02。 2.烟雾测试：流动视觉－局部视觉：须无溢出，烟雾且排尽。 流动视觉－大体积视觉：须无溢出，烟雾且排尽。 示踪气体浓度：浓度控制等级小于0.05ppm。 外沿扫描浓度：浓度控制等级小于0.05ppm。 视窗移动浓度：浓度控制等级小于0.05ppm。 通风柜安装完毕后用测风仪（平均面风速要求为0.5m/s±0.02）及发烟设备实际测试排风排烟效果（发烟设备放通风柜里发烟，烟雾无泄漏到通风柜外），达标后方可验收。 ⑧洗眼器要求： 1.达到GB/T 38144.1-2019标准； 2.在标准水压下，15分钟内洗眼喷头流量可达12.7升/分钟； 3.洗眼开关能在0.6秒内开启。 4.提供具有资质的第三方检测机构出具的GB/T 38144.1-2019检测报告复印件，厂家为上述文件的真实性负法律责任。 ⑨PP（高密度聚丙烯）水槽： 1. PP水槽材质通过浸泡试验，在常温下将样块浸泡在下列试剂中24小时后没有变化。提供相关检测机构出具合格的检测报告复印件； 2.试剂：40%硫酸、40%硝酸、40%盐酸、王水、40%氢氧化钠、40%氢氧化钾、10%硫化钠、99.5%四氯化碳、99%氯仿、99%乙醇、乙醚、丙酮、甲苯、1%高锰酸钾、双氧水、2%碘酒、福尔马林、甘醇、10%硫酸铜、1%硝酸银、1%酚酞、1%甲基橙 ⑩PP风管： 1.需提供密度、拉伸强度、简支梁缺口冲击强度、负荷变形温度、弯曲强度、燃烧性能、垂直燃烧、光老化等材料各项性能的相关检测报告；
2 | 中央台试剂架 | 1.规格：2950*300*750mm，铝合金立柱，钢制托壁，每层承重为≥50kg 2.材料要求： 2.1立柱：采用铝合金40*90*1.8mm厚立柱； 2.2钢制托壁：表面电镀彩锌作防锈预处理，经二氧化碳冷焊组合后再酸洗、磷化及高压静电喷涂环氧树脂粉末防护层作耐酸碱耐腐蚀表面处理。每10mm有一调节孔位； 2.3玻璃托板：12mm钢化玻璃，四周车边处理，配玻璃托板及钢板折弯挂钩； 3.主材参数要求见②冷轧钢板、③铝合金、铝型材 | 套 | 2
3 | 滴水架 | 1.规格：500*700 2.材料要求：PP材质滴水棒，抗化学腐蚀，抑菌、易清洁、耐潮湿 | 套 | 2
4 | 台式洗眼器 | 1.规格：单口洗眼器 2.要求：模具成型，喷头可随意抽取，喷水呈雾状扩散式，主体颜色设计为红色，鲜明、科学 3.主材参数要求见⑧洗眼器要求 | 个 | 2
5 | 线盒+五孔插座 | 1.规格：冷扎钢板线盒及插座 2.要求： 2.1线盒：冷扎钢板线盒表面静电喷涂环氧树脂粉末； 2.2座采用220V/10A，五孔万能插座； | 套 | 16
6 | pp水槽+水龙头+挡水沿 | 1.规格：水盆500*400*300、三口水龙头、挡水沿70mm高 2.要求： 2.1水盆：水盆采用实验室专用水盆，高分子PP材质，模具成型，耐强酸、碱腐蚀，抑菌，易清洁，平整不变形，配套高分子PP下水器、滤片、阻水盖、PP去水提笼，可防止杂物堵塞管道； 2.2水龙头：采用实验室专用水龙头,铜质铸件、陶瓷阀芯，高亮度环氧树脂喷涂，防锈耐腐蚀，鹅颈可360°旋转，便于多用途使用，可拆卸清洗阻塞，具有缓压作用，配PP水嘴，可拆卸，以便连接循环管或真空嘴等特殊用处； 3.主材参数要求见⑨PP（高密度聚丙烯）水槽 | 套 | 2
7 | 全钢通风柜 | 1.规格：1200*850*2350mm（带水），全钢结构，同步轮升降视窗通风柜台面承重≥800kg、下柜箱体承重≥150kg 2.材料要求： 2.1台面：主材实芯理化板①，采用12.7mm厚实芯理化板（双面膜）台面,边缘用相应的台面板加厚至25.4mm； 2.2柜体：≥1.0mm冷轧钢板②，所有工件经模具冲压折弯焊接而成，焊接部分打磨、抛光处理平滑过渡，焊点无毛刺及假焊，构造表面经酸洗、磷化、环氧树脂粉末静电喷涂，（烤房）180℃高温固化； 2.3移动门模块： 移动门模块为专用模具成型铝合金边框使用模块化设计可根据需求选配单件或可左右移动的双件6mm夹胶玻璃，破裂不飞溅，配置450mm抬起限位，使视窗高度在操作人员的呼吸区以下； 使用无挡边传动轮设计防止同步带和同步轮的边框摩擦降低同步带寿命，并产生噪音增加门的升降重量，配合静音传动带，单门通风柜手动抬起力＜30N，双门通风柜手动抬起力＜50N； 传动机构配备自动锁止装置传动皮带断裂后，移动门不坠落，可停任意位置单门通风柜手动；所有插座为至少IP44防护等级确保通风柜体内潮湿环境下的用电安全； 2.4风速及烟雾测试要求参看备注⑦通风柜的风速及烟雾测试要求 3.主材参数要求见▲①理化板、②冷轧钢板、③铝合金、铝型材、④导轨、⑤合页、⑥拉手、⑦通风柜的风速及烟雾测试要求 | 套 | 1
8 | 全钢通风柜 | 1.规格：1500*850*2350mm（带水），全钢结构，同步轮升降视窗 2.材料要求： 2.1台面：主材实芯理化板①，采用12.7mm厚实芯理化板（双面膜）台面,边缘用相应的台面板加厚至25.4mm； 2.2柜体：≥1.0mm冷轧钢板②，所有工件经模具冲压折弯焊接而成，焊接部分打磨、抛光处理平滑过渡，焊点无毛刺及假焊，构造表面经酸洗、磷化、环氧树脂粉末静电喷涂，（烤房）180℃高温固化； 2.3移动门模块： 移动门模块为专用模具成型铝合金边框使用模块化设计可根据需求选配单件或可左右移动的双件6mm夹胶玻璃，破裂不飞溅，配置450mm抬起限位，使视窗高度在操作人员的呼吸区以下； 使用无挡边传动轮设计防止同步带和同步轮的边框摩擦降低同步带寿命，并产生噪音增加门的升降重量，配合静音传动带，单门通风柜手动抬起力＜30N，双门通风柜手动抬起力＜50N； 传动机构配备自动锁止装置传动皮带断裂后，移动门不坠落，可停任意位置单门通风柜手动；所有插座为至少IP44防护等级确保通风柜体内潮湿环境下的用电安全； 2.4风速及烟雾测试要求参看备注⑦通风柜的风速及烟雾测试要求 3.主材参数要求见▲①理化板、②冷轧钢板、③铝合金、铝型材、④导轨、⑤合页、⑥拉手、⑦通风柜的风速及烟雾测试要求 | 套 | 6
9 | 万向罩 | 1.规格：φ75（带水），PP材质 2.材料要求： 2.1排气系统的管件及关节：PP材质可，360°旋转调节方向； 2.2关节密封圈：高密度橡胶 2.3关节松紧旋钮：高密度PP材质，内嵌不锈钢轴承，与关节连接杆锁合 2.4拱形/杯形集气罩子：高密度聚碳酸酯（PC） 2.5气流调节阀：手动调节外部阀门旋钮 2.6固定底座：模具注塑一体成型 | 套 | 4
小计
二、实验室排风及处理系统
10 | 离心风机 | 1.规格：F4-72-7A 2.要求：11328-19531m³/h，风压：1583-1053Pa；功率：7.5kw（变频电机）符合JB/T 10563-2006《一般用途离心通风机技术条件》标准的要求，噪声及特性曲线比A 声级≤24dB,在轴承表面测得的轴承表面温度不得高于环境温度40℃，振动速度刚性支承≤4.6mms | 台 | 1 |  |  | 通风系统整体要求 1.单台1.8 米通风柜设计风量1800m³/h；单台1.5米通风柜设计风量1500m³/h；单台1.2米通风柜设计风量1200m³/h；(通风柜操作面风速≥0.5mm/s）； 2.单个万向排风罩设计风量300 m³/h； 3.单个原子吸收罩设计风量500 m³/h； 4.通风系统使用终端噪声≤60分贝； 5.通风系统均为中低压系统：75Pa＜P≤750Pa； 6.系统风阀和风机整体连动，实现气流有序流动，平衡系统风量，防止气流反串。 PP风管： 1.需提供密度、拉伸强度、简支梁缺口冲击强度、负荷变形温度、弯曲强度、燃烧性能、垂直燃烧、光老化等材料各项性能的第三方检测报告。 活性炭吸附箱 1.PP/玻璃钢高效活性炭废气处理设备主要用于有机废气的吸附净化，达到快速高效的吸附效果，实现达标排放的目标；需提供各项性能的第三方检测报告； 2.1检测依据：依据HJ/T386-2007《环境保护产品技术要求工业废气吸附装置》,HJ 734-2014《固定污染源废气 挥发性有机物的测定 固相吸附-热脱附/气相色谱-质谱法》，DB11/T136-2016《固定污染源废气 甲烷/总烃/非甲烷总烃的测定便携式氢火焰离子化检测法》； 2.2判定依据依据：HJ/T386-2007《环境保护产品技术要求工业废气吸附装置》；GB 16297-1996《大气污染综合排放标准》； 3.性能要求： 3.1经检验，该产品排放浓度(苯、甲苯、二甲苯、非甲烷总烃）符合GB 16297-1996《大气污染综合排放标准》规定的要求；其余所检验项目符合HJ/T386-2007《环境保护产品技术要求工业废气吸附装置》规定要求。 3.2压力损失符合活性炭吸附装置压力损失≦1.2KPa； 3.3气密性符合吸附装置的焊缝、管道连接处、换热器等均应严密、不得漏气符合检验要求； 3.4制造质量符合污染物为腐蚀性气体的吸附装置，应选抗腐蚀材料或者按HGJ 229进行防腐蚀处理和验收。设备材质为玻璃钢或PP，具有抗腐蚀性能符合要求； 3.5苯的排放浓度≤1.85mg/m³,苯净化率≥95.4%；甲苯的排放浓度≤2.78mg/m³,甲苯净化率≥92.3%；二甲苯的排放浓度为2.02mg/m³,苯净化率≥93.1%；非甲烷总烃a的排放浓度为0.78mg/m³,苯净化率≥93.2%。
11 | 防雨风帽 | 1.玻璃材质 2.定制 | 个 | 1
12 | 风机减震 | 1.钢制底座，含减震弹簧 2.承重≥200KG | 套 | 1
13 | 风机基础 | 混凝土定制 | 套 | 1
14 | 风机进风口变径 | 定制7#配套，玻璃钢或PP材质 | 个 | 2
15 | 风机防腐软接 | 定制7#配套软接，PVC 货浸胶帆布材质 | 个 | 2
16 | 活性炭吸附箱 | 1.阻燃PP材质,处理风量：15000m³/h; 2.苯、甲苯、二甲苯等排放浓度符合GB16297-1996《大气污染物综合排放标准》规定的要求；吸附装置的焊缝、管道连接处等 均应严密，不得漏气 3.主材参数要求见 | 套 | 1
17 | PP风管阻燃处理 | 1.φ160*3.0； 2.主材参数要求见PP风管 | 米 | 10
18 | PP风管阻燃处理 | 1.φ200*3.3； 2.主材参数要求见PP风管 | 米 | 3
19 | PP风管阻燃处理 | 1.φ250*4.0； 2.主材参数要求见PP风管 | 米 | 9
20 | PP风管阻燃处理 | 1.φ315*4.2； 2.主材参数要求见PP风管 | 米 | 6
21 | PP风管阻燃处理 | 1.8mm 2.主材参数要求见PP风管 | 平方米 | 95
22 | 风管支吊架 | 40X40角铁制作，两遍防锈漆 | 项 | 1
23 | PP阻燃焊条 | 阻燃PP三角焊条,同风管同色 | 捆 | 1
24 | 手动风量调节阀 | 400*320，PP材质 | 个 | 2
25 | 电动风量调节阀 | φ200，PP材质阀体 | 个 | 2
26 | 电动风量调节阀 | φ250，PP材质阀体 | 个 | 7
27 | 70℃防火阀 | 1000*320，镀锌钢板材质 | 个 | 1
28 | 风量止回阀 | 1000*3200，PP材质阀体 | 个 | 1
29 | 风阀控制器 | 可启动风机，调节角度大小，紧急排风，风阀开启度显示，液晶显示板，触摸面为亚克力材质 | 套 | 1
30 | 风机变频控制箱 | 1.触控屏品牌，电源24VDC，内存64M，7 寸HM，800*480（7 寸） 高分辨率，64K 色，LED 背光，支持Modbus RTU 协议； 2.含电控箱、控制元件、控制线 3.功能：排风机启动，排风机散热风扇联动启动 | 套 | 1
31 | 可编程控制器 | 1.西门子SIEMENS PLC S7-200，适用于集中监控； 2.标准型CPU 模块，继电器输出，220V AC 供电，12 输入/8 输出； 3.可扩展模块； 4.通讯：窜行端口1 个RS485、TCP/IP 端口。 | 套 | 1
32 | 变频器 | 1.变频器； 2.功率：380V 7.5KW；其它：防护等级IP20；内置BOP 操作面板 | 套 | 1
33 | 管道静压传感器 | 1.静压传感器，适用于管道压力控制，配1 米软管； 2.电源24VDC； 3.输出信号4~20mA；测量范围：0~1250Pa； | 米 | 1
34 | 风机电源线 | YJV-4*4mm² | 米 | 1
35 | 散热电源线 | YJV-4*2.5mm² | 米 | 1
36 | 控制线 | RVV-3*0.75mm² | 米 | 1
37 | 控制线 | RVV-2*0.75mm² | 米 | 1
38 | 阻燃线管 | φ20-32 | 米 | 1
39 | 楼顶防雷系统接入材料 | 接入原有大楼楼顶的防雷系统接闪带等的必要措施的接入材料 | 项 | 1
小计
合计
（大写）
说明：1.以上报价为综合单价，含税及运输安装费等一切费用，辅材、配件、脚手架搭建等不单列项； 2.设备按国家产品三包政策进行质保，并由供应商提供实验台、通风柜等和通风系统提供5年质保，以验收合格日期起； 3.主要产品材质要求参照本项目备注栏的《技术参数需求》，其中▲为控制指标，主材需提供相关参数的检测报告佐证。
报价单位：
（加盖公章）
联系人：
联系电话：