## 报价单
中山大学附属第一医院供应科报价单
序号 | 产品名称 | 单位 | 数量 | 单价RMB | 总价RMB | 安装楼层 | 备注
1 | 台式直饮水机 | 台 | 12 |  |  | 22楼12台 | 产品技术参数及功能指标要求 见下表
2 | 立式直饮水机 | 台 | 4 |  |  | 22楼2台 24楼2台
合计（大写RMB）：元（元整）
说明：1.以上报价含税及运输安装费和售后服务费。
产品名称 | 评价因素 | 技术参数及功能指标要求
1、台式 直饮水机 | 整机型式 | 1、整机为台式整机，外观参考尺寸：400×300×400mm，正负偏差±10mm内
| 出水方式 | 2、满足热水、常温、冰水三种出水温度且触摸按键控制出水
| 净化工艺 | 3、过滤系统：需采用反渗透过滤技术工艺，出水水质符合：《生活饮用水水质处理器卫生安全与功能评价规范—反渗透处理装置》（2001）的要求
4、杀菌装置：杀菌技术采用紫外线（UV）杀菌等物理杀菌技术
| 净化能力 | 5、净水流量≥0.19L/min，额定总净水量≥2000L
| 用电要求 | 6、额定电压/频率220V/50Hz，额定总功率≤2200W，加热功率≥2000W，产品具备CCC产品认证证书
| 加热效率 | 7、额定制热水能力≥18L/h，额定制冷水能力≥0.7L/h
| 加热组件 | 8、热罐组件、加热管、水位探针均为食品级304不锈钢材质，热罐具备有效期内《涉及饮用水卫生安全产品卫生许可批件》
| 储/供水能力 | 9、水箱容量≥2L，且水箱使用寿命≥5年
| 卫生安全 | 10、主要输配水零部件包括不限于不锈钢热罐、不锈钢电加热管、给水用PE软管、电子冰胆、硅橡胶配件等输配水配件符合《生活饮用水输配水设备及防护材料卫生安全评价规范》（2001）
11、投标产品整机出水水质符合《健康直饮水水质标准》
| 漏水防护 | 12、机器具备漏水保护装置
| 节能模式 | 13、产品在无人使用情况下，待机耗电量≤0.6kw.h/24h
| 运行状态可视化 | 14、采用超真实显示面板：可实时显示产品工作状态、能够清晰显示滤芯寿命状态以及机器运行状态，如TDS、滤芯寿命显示、水温显示、补水、滤芯复位、杀菌等状态显示等,具备手机智能远程操控管理功能
| 故障提醒 | 15、设备具有故障代码提醒功能
| 人性化功能 | 16、产品具备定量取水、自动感应取水功能、饮水提醒、饮水量推荐、饮水数据查看等功能
| 温度设置 | 17、产品的温开水温度可自行设定，实现至少在35℃～99℃范围内的温度调节
产品名称 | 评价因素 | 技术参数及功能指标要求
2、立式 直饮水机 | 整机型式 | 1、整机为立式柜机，外观参考尺寸：长宽高：300×350×1050mm mm，正负偏差±20mm内
| 出水方式 | 2、满足热水、常温、冰水三种出水温度且触摸按键控制出水，接水盒宽度≥90mm，水嘴到接水盒的高度≥200mm
| 净化工艺 | 3、过滤系统：需采用反渗透过滤技术工艺
4、杀菌装置：杀菌技术采用紫外线（UV）杀菌等物理杀菌技术
| 净化能力 | 5、净水流量≥0.13 L/min，额定总净水量≥2000L
| 用电要求 | 6、额定电压/频率220V/50Hz，额定总功率≤1000W，加热功率≥800W，制冷功率≥75W，防止线路过载，产品具备CCC产品认证证书
| 加热效率 | 7、额定制热水能力≥7 L/h（水温≥90℃），制冷水能力≥0.5L/h（水温≤15℃）
| 加热组件 | 8、热罐组件、加热管、水位探针均为食品级304不锈钢材质，热罐具备有效期内《涉及饮用水卫生安全产品卫生许可批件》
| 储/供水能力 | 9、热罐容量≥2L，常温水箱容量≥4L，冷罐容积≥0.6L
| 卫生安全 | 10、主要输配水零部件包括不限于不锈钢热罐、不锈钢电加热管、给水用PE软管、电子冰胆、硅橡胶配件等输配水配件符合《生活饮用水输配水设备及防护材料卫生安全评价规范》（2001）
11、投标产品整机出水水质符合GB 5749-2022《生活饮用水卫生标准》：砷≤0.01mg/L、汞≤0.001mg/L、甲醛≤0.9mg/L、土臭素≤0.00001mg/L、亚硝酸盐（以N计）≤1mg/L
| 运行防护 | 12、产品具备双极防干烧技术
| 漏水防护 | 13、具备漏水保护装置
| 节能模式 | 14、设备具备节能模式，长时间不用水时，设备自动进入停止加热状态
| 运行状态可视化 | 15、可视化显示，显示或提示内容包括不限于节能模式、儿童模式、滤芯状态等功能
| 故障提醒 | 16、设备具有故障代码提醒功能，包括不限于温度传感器异常、水箱异常、通讯故障等
| 接水模式 | 18、产品具备温水模式且温水模式下出水水温不超过48℃，以防烫伤
| 出水保护 | 19、热水出水具备长时间出水自动切断功能，避免浪费
报价单位：
联 系 人：
电 话：
[5 empty] | 日 期： | 年 月 日