## 报价单
急诊科候诊通道加装自动门报价清单
序号 | 产品名称 | 规格/型号/参数 | 单位 | 数量 | 单价RMB | 总价RMB | 备注
1 | 自动门门机 | 1.所用品牌应为市面上具备3C认证且为电动门机主流品牌； 2.电源电压：AC90-250V，50Hz-60Hz； 3.电机：DC24V，65W 直流无刷 ； 4.开门运行方式：15-50cm/s(可调）； 5.关门运行方式：10-45cm/s(可调） ； 6.开放时间：0-8s(可调） ； 7.工作环境温度：-20℃-＋70℃ ； 8.需预留门禁控制（刷卡、按钮）接入点位； | 套 | 2 |  | 0
2 | 电源控制线 | 1.品牌：广州电缆厂、珠江等； | 套 | 1 |  | 0 | 报价囊括所有因安装自动门所需的电源控制线的费用（含套管/线槽、控制线的长度等）
3 | 医用门（内开） | 1.尺寸：2000*2290mm、两扇门； 2.乙级防火门； 3.门上两扇窗户为磨砂不透视窗口； 4.报价含安装门套所需要的费用，门套厚度根据现场与甲方商定； 5.含门铰、合页等一切安装门所需费用； | 套 | 1 |  | 0
4 | 调试费 |  | 项 | 1 |  | 0 | 门安装好后调试至适合甲方使用需求；
5 | 绿色安全文明施工费 |  | 项 | 1 |  | 0
6 | 余方清运费 |  | 项 | 1 |  | 0
合计（含税） |  |  | 0
说明：1.以上报价为综合单价，含税； 2.项目实施时，施工方应有项目经理或施工安全员现场监管，不可仅派施工员现场作业而无人监管； 3.项目前应做好施工区域的围挡工作，注意和维护好施工现场安全； 4.报价人参与报价即视为认可清单以及现场情况，如若中标，报价人须无条件配合甲方开展工作，不应向甲方索取额外费用； 5.项目通过验收后，乙方提供自动门（整体含电机部分）保修两年:1.包括响应甲方在日常使用时的调试需求，一般调试响应应在接到甲方通知后24小时内响应并到达现场处理；2.故障类报修通知应在2小时内响应并到达现场处理；3.如故障无法维修需进行更换的，乙方应提供具体处理时效承诺给甲方，最长不超过7天，如超过7天需经甲方同意； 6.甲方项目联系人：陈工，020-87628866；邮箱:chenpj9@mail.sysu.edu.cn； 7.项目限价1.9万元，超出限价报价无效。
报价单位：
联 系 人：
电 话：