## Sheet1
中山大学附属第一医院污洗池、污物柜等采购项目报价单
序号 | 产品名称 | 规格/型号（mm） | 参数 | 单位 | 数量 | 单价（元） | 总价（元） | 备注 | 参考图纸
1 | 不锈钢倒污池带吊柜 | 500*650*600+1500 | 1.主体用料： 304#国标1.0/水槽；1.0/柜体部分； 2.工艺结构： 台面设计为冲便池投放口，采用脚踏开关控制自动冲水，缓冲功能、旋转出水，台上带吊柜带高背板；吊柜内带一层活动层板 台面及门板均采用扣板双层板工艺制作，分别内嵌中纤板及环保材料填充物加强降噪； 配置：下水器+排水软管，门轴式铰链+磁吸，不锈钢拉手，手动冷热水龙头*1套；具有可调雾状水功能，有污物过滤网 3、304不锈钢板：国标304不锈钢（镍含量8%以上），符合GB/T3280-2015《不锈钢冷轧钢板和钢带》要求。需提2025年3月以后具备CNAS或CMA标志的检测报告，每年送检次数不得低于三次。表面工艺：符合GB/T 3325-2017标准规定的要求： 1）附着力不低于2级，2）硬度≥H，3）冲击强度应无剥落、裂纹、皱纹，4）耐腐蚀（10级，观察在溶剂中样板上划道两侧3mm以外，应无气泡产生。100h后，检查划道两侧3mm以外，应无锈迹、剥落、起皱、变色和失光等现象 | 套 | 1 |  |  | 1号楼-13楼 神经一科
2 | 不锈钢污洗池带置物架 | 1433*650*850+1250 | 1.主体用料： 304#国标1.0/水槽；1.0/柜体部分； 2.工艺结构： 台上带一体双水槽，水槽尺寸：550*450*300mm=2个；台上方带高背板双层活动置物架，台面及门板均采用扣板双层板工艺制作，分别内嵌中纤板及环保材料填充物加强降噪； 3、配置：下水器+排水软管，门轴式铰链+磁吸，不锈钢拉手，手动冷热水龙头*2套； 4、304不锈钢板：国标304不锈钢（镍含量8%以上），符合GB/T3280-2015《不锈钢冷轧钢板和钢带》要求。 | 套 | 1
3 | 不锈钢污洗池带吊柜 | 500*650*850+1250 | 1.主体用料： 304#国标1.0板材； 2.工艺结构： 台上带一体单水槽，水槽尺寸：350*450*300mm=1个，台上带吊柜带高背板；吊柜内带一层活动层板 台面及门板均采用扣板双层板工艺制作，分别内嵌中纤板及环保材料填充物加强降噪； 配置：下水器+排水软管，门轴式铰链+磁吸，不锈钢暗拉手，冷热水龙头*1套 3、304不锈钢板：国标304不锈钢（镍含量8%以上），符合GB/T3280-2015《不锈钢冷轧钢板和钢带》要求。 | 套 | 1
4 | 不锈钢污洗浸泡池 | 1600*650*910+170 | 1.主体用料： 柜体部分304#国标；水槽+台面采用316#国标1.0 2.工艺结构： 台上带一体双水槽，水槽尺寸：500*450*500mm，750*450*500mm 台面及门板均采用扣板双层板工艺制作，分别内嵌中纤板及泡沫板填充加强降噪； 台面上靠墙边缘位置带挡水板，挡水板高度100MM；柜内无底板，无背板； 3、材质：槽体为国标316不锈钢（镍含量10%以上），其余为国标304不锈钢（镍含量8%以上）。 4.主材规格：板材厚度≥1.0mm。 5.混合龙头*1，具有可调雾状水功能，有污物过滤网。 6、304不锈钢板：国标304不锈钢（镍含量8%以上），符合GB/T3280-2015《不锈钢冷轧钢板和钢带》要求。需提2025年3月以后具备CNAS或CMA标志的检测报告，每年送检次数不得低于三次。 7.316不锈钢板：符合GB/T3280-2015标准规定中的要求，C,≤0.03%，Cr,16.00%~18.00%，Ni,10.00%~14.00%，提供2025年3月以后具备CNAS或CMA标志检测报告作为证明材料。 8.表面工艺：符合GB/T 3325-2017标准规定的要求： 1）附着力不低于2级，2）硬度≥H，3）冲击强度应无剥落、裂纹、皱纹，4）耐腐蚀（100h内，观察在溶剂中样板上划道两侧3mm以外，应无气泡产生。100h后，检查划道两侧3mm以外，应无锈迹、剥落、起皱、变色和失光等现象； | 套 | 1 |  |  | 5号楼25楼
5 | 不锈钢水池带挂扣 | 1050*500*650+1450 | 1.主体用料： 304#国标1.0/水槽；1.0/柜体部分； 2.工艺结构： 台上带一体单水槽，水槽尺寸：850*350*300mm；台上带高背板带挂扣； 台面及门板均采用扣板双层板工艺制作，分别内嵌中纤板及环保材料填充加强降噪； 台面上靠墙边缘位置带后背挡板，挡板高度1500MM；柜内无底板，无背板；（便于布管） 3、配置：下水器+排水软管，门轴式铰链+磁吸，不锈钢暗拉手，手动冷热水龙头*1套； 4、304不锈钢板：国标304不锈钢（镍含量8%以上），符合GB/T3280-2015《不锈钢冷轧钢板和钢带》要求。 | 套 | 1 |  |  | 5号楼18楼烧伤科
6 | 不锈钢倒污池带吊柜 | 530*650*650+1450 | 1.主体用料： 304#国标1.0/水槽；1.0/柜体部分； 2.工艺结构： 台面设计为冲便池投放口，采用脚踏开关控制自动冲水，台上带吊柜带高背板；吊柜内带一层活动层板 台面及门板均采用扣板双层板工艺制作，分别内嵌中纤板及环保材料填充物加强降噪； 配置：下水器+排水软管，门轴式铰链+磁吸，不锈钢拉手，手动冷热水龙头*1套；具有可调雾状水功能，有污物过滤网 3、304不锈钢板：国标304不锈钢（镍含量8%以上），符合GB/T3280-2015《不锈钢冷轧钢板和钢带》要求。 | 套 | 1
7 | 不锈钢水池带吊柜 | 750*650*850+1250 | 1.主体用料： 304#国标1.0板材； 2.工艺结构： 台上带一体单水槽，水槽尺寸：600*450*300mm=1个，台上带吊柜带高背板；吊柜内带一层活动层板 台面及门板均采用扣板双层板工艺制作，分别内嵌中纤板及环保材料填充物加强降噪； 配置：下水器+排水软管，门轴式铰链+磁吸，不锈钢暗拉手，冷热水龙头*1套 3、304不锈钢板：国标304不锈钢（镍含量8%以上），符合GB/T3280-2015《不锈钢冷轧钢板和钢带》要求。 | 套 | 1
8 | 不锈钢污物柜 | 1600*600*800+100 | 1.304#国标1.2不锈钢板； 2.台上设计2个投放口，柜内为独立空间，对应配置（100L)塑料收纳桶； 3.台面及门板均采用扣板双层板工艺制作，分别内嵌中纤板及环保材料填充加强降噪； 4.配置：门轴式铰链+磁吸+锁，不锈钢暗拉手。 5、304不锈钢板：国标304不锈钢（镍含量8%以上），符合GB/T3280-2015《不锈钢冷轧钢板和钢带》要求。 | 套 | 1 |  |  | 1号楼10楼乳腺外科
9 | 不锈钢污物柜 | 1400*600*800+100 | 1.304#国标1.2不锈钢板； 2.台上设计3个投放口，柜内为独立空间，对应配置（80L/60L)塑料收纳桶； 3.台面及门板均采用扣板双层板工艺制作，分别内嵌中纤板及环保材料填充加强降噪； 4.配置：门轴式铰链+磁吸+锁，不锈钢暗拉手。 5、304不锈钢板：国标304不锈钢（镍含量8%以上），符合GB/T3280-2015《不锈钢冷轧钢板和钢带》要求。 | 套 | 1
合计（小写RMB）： |  | 0
合计（大写RMB）： |  | 0
说明：以上报价含税及运输。
项目名称：污洗池、污物柜等采购项目报价单
报价单位： （加盖公章）
联 系 人：
电 话：
日 期：