## Sheet1
中山大学附属第一医院德政南路1204房人才公寓家具采购项目报价清单
序号 | 产品 | 规格/型号 | 单位 | 数量 | 单价（元） | 总价（元） | 位置 | 备注（技术参数需求等要求）
1204房
1 | 餐桌 | 1.规格：1500W*800D*750H 2.材料要求： 2.1框架：实木 2.2台面：岩板，厚度≥25mm 2.3五金配件：不锈钢或冷轧钢材质的耐磨耐腐蚀配件 3.参考样式： | 1 | 张 |  |  | 餐厅 | 一、以下主材或辅材需要在标价时提供相关检测报告（复印件需加盖公司章）： ▲1、生态板、三聚氰胺板（MFC板）： 甲醛释放量达到E0级或更高等级，即≤0.050mg/m³ ▲2、导轨（三节路轨、抽屉导轨、阻尼导轨）： 通过80000次耐久性试验，通过耐久性、耐腐蚀检测 ▲3、床垫： 产品按国家QB/T 1952.2-2011《软体家具 弹簧软床垫》检测，检测均符所有标准要求，且甲醛释放量≤0.050mg/m²·h。 二、本项目全部家具送货安装后，由供货方请第三方有资质的空气检测单位对本项目安装家具所在空间环境内的甲醛、苯、TVOC挥发性气体三项指标进行检测组织安排一次空气检测，检测合格后，本项目方可验收；如存在有害物质超标的情况，供货方必须更换货物直至空气检测合格。 三、本项目其他涉及主材或辅材，需要在送货前或送货同时提供相关检测报告以及样板，以供采购方存档，包括但不限于： 1、实木 2、岩板 3、西皮 4、门铰 5、绒布
2 | 餐椅 | 1.规格：500W*480D*830H，椅腿间有加强结构 2.材料要求： 2.1框架：实木 2.2椅面：西皮，厚度≥0.8mm 2.3填充：PU定型高密度海绵（密度≥45kg/m3） 2.4五金配件：不锈钢或冷轧钢材质的耐磨耐腐蚀配件 3.参考样式： | 6 | 个 |  |  | 餐厅
3 | 衣柜 | 1.规格：1700W*600D*2400H，柜体结构为常规衣柜及部分配置为鞋柜 2.材料要求： 2.1顶板、层板：E0级生态板或三聚氰胺板，厚度≥25mm 2.2侧板、门板、底板：E0级生态板或三聚氰胺板，厚度≥16mm 2.3五金配件：耐磨耐腐蚀的拉手、导轨、门铰、其他配件 3.参考样式： | 1 | 个 |  |  | 餐厅
4 | 三人位沙发 | 1.规格：2100W*850D*900H 内框架：实木框架配多层夹板 承重弹力结构：靠背装钉多条橡筋，坐垫为标准间距蛇形簧+平衡橡筋+面布 2.材料要求： 2.1框架：实木 2.2表面：科技布绒布 2.3填充：PU定型高密度海绵（密度≥45kg/m3，回弹性≥50%） 2.4五金配件：不锈钢或冷轧钢材质的耐磨耐腐蚀配件 3.参考样式： | 1 | 套 |  |  | 客厅
5 | 单人位沙发 | 1.规格：1000W*850D*900H 内框架：实木框架配多层夹板 承重弹力结构：靠背装钉多条橡筋，坐垫为标准间距蛇形簧+平衡橡筋+面布 2.材料要求： 2.1框架：实木 2.2表面：科技布绒布 2.3填充：PU定型高密度海绵（密度≥45kg/m3，回弹性≥50%） 2.4五金配件：不锈钢或冷轧钢材质的耐磨耐腐蚀配件 | 1 | 张 |  |  | 客厅
6 | 茶几 | 1.规格：φ500*500H 2.材料要求： 2.1框架：不锈钢镀金架 2.2表面：岩板，厚度≥25mm 3.参考样式： | 1 | 个 |  |  | 客厅
7 | 长茶几 | 1.规格：1200W*600D*500H 2.材料要求： 2.1框架：不锈钢镀金架 2.2表面：岩板，厚度≥25mm 3.参考样式：同圆茶几 | 1 | 个 |  |  | 客厅
8 | 电视柜 | 1.规格：1500W*450D*500H 2.材料要求： 2.1面板、层板、顶板、侧板：E0级生态板或三聚氰胺板，厚度≥25mm 2.2抽屉底板、背板：E0级生态板或三聚氰胺板，厚度≥9mm 2.3其他板件：E0级生态板或三聚氰胺板，厚度≥18mm 3.参考样式：风格同其他柜类家具 | 1 | 个 |  |  | 客厅
9 | 书桌 | 1.规格：1500W*600D*750H，带三组抽屉 2.材料要求： 2.1书桌面板、层板、顶板、侧板：E0级生态板或三聚氰胺板，厚度≥25mm 2.2抽屉底板、背板：E0级生态板或三聚氰胺板，厚度≥9mm 2.3其他板件：E0级生态板或三聚氰胺板，厚度≥18mm 2.3五金配件：耐磨耐腐蚀的拉手、导轨、门铰等 3.参考样式： | 1 | 张 |  |  | 客厅
10 | 电脑椅 | 1.规格：常规尺寸，带头枕电脑椅 2.材料要求： 2.1椅面：西皮（厚度≥0.8mm） 2.2座背：网布 2.3填充：高密度海绵（密度≥45kg/m3） 2.4背架、头枕：黑色尼龙加玻纤背架 2.5轮脚：尼龙轮脚、扶手：PP固定扶手 2.6五金配件：气压棒，气压棒配防爆钢板（厚度≥2mm) 3.参考样式： | 1 | 张 |  |  | 主卧
11 | 挂墙书柜 | 1.规格：1500W*550D*600H，带三组柜门，各格含活动层板 2.材料要求： 2.1层板、底板：E0级生态板或三聚氰胺板，厚度≥25mm 2.2顶板、侧板、门板：E0级生态板或三聚氰胺板，厚度≥18mm 2.3五金配件：门铰等 3.参考样式： | 1 | 组 |  |  | 客厅
12 | 双人床 | 1.规格：床屏1500W*50D*1000H、床体1500W*2000D*300H 2.材料要求： 2.1床框架、床屏、床边:实木，床屏、床尾厚度≥40mm，床边厚度≥25mm 2.2实心床子（横向支撑件）不少于5根，横截面长≥60mm、宽≥36mm 2.3床板：实木，厚度≥18mm 2.4其他：水性环保漆、耐磨耐腐蚀的五金配件 3.参考样式： | 1 | 套 |  |  | 主卧
13 | 床垫 | 1.规格：弹簧床垫1500W*2000D，厚度≥24cm 2.材料要求： 2.1弹簧层:独立袋装弹簧 2.2舒适层：海绵层及乳胶层 2.3面料：聚酯纤维 3.参考样式： | 1 | 张 |  |  | 主卧
14 | 床头柜 | 1.规格：550W*450D*450H，设两个抽屉 2.材料要求： 2.1柜板:E0级生态板或三聚氰胺板，厚度≥25mm 2.2抽屉底板、背板：E0级生态板或三聚氰胺板，厚度≥9mm 2.3五金配件：导轨 3.参考样式： | 1 | 个 |  |  | 主卧
15 | 组合书桌衣柜 | 1.规格：衣柜1700W*600D*2400H、书桌1100W*500D*750H 2.材料要求： 2.1书桌面板:E0级生态板或三聚氰胺板，厚度≥25mm 2.2书架层板、顶板、侧板:E0级生态板或三聚氰胺板，厚度≥25mm 2.3抽屉底板、背板：E0级生态板或三聚氰胺板，厚度≥9mm 2.4其他：衣柜内设置穿衣镜和挂衣杆 2.5五金配件：导轨、拉手、门铰，水性环保漆 3.参考样式： | 1 | 套 |  |  | 主卧
16 | 电脑椅 | 1.规格：常规尺寸，带头枕电脑椅 2.材料要求： 2.1椅面：西皮（厚度≥0.8mm） 2.2座背：网布 2.3填充：高密度海绵（密度≥45kg/m3） 2.4背架、头枕：黑色尼龙加玻纤背架 2.5轮脚：尼龙轮脚、扶手：PP固定扶手 2.6五金配件：气压棒，气压棒配防爆钢板（厚度≥2mm) 3.参考样式： | 1 | 张 |  |  | 主卧
17 | 单人床 | 1.规格：床屏1200W*50D*1000H、床体1200W*2000D*300H 2.材料要求： 2.1床框架、床屏、床边:实木，床屏、床尾厚度≥40mm，床边厚度≥25mm 2.2实心床子（横向支撑件）不少于5根，横截面长≥60mm、宽≥36mm 2.3床板：实木，厚度≥18mm 2.4其他：水性环保漆、耐磨耐腐蚀的五金配件 3.参考样式： | 1 | 张 |  |  | 次卧
18 | 床垫 | 1.规格：袋装弹簧床垫1200W*2000D，厚度≥24cm 2.材料要求： 2.1弹簧层:独立袋装弹簧 2.2舒适层：海绵层及乳胶层 2.3面料：聚酯纤维 3.参考样式： | 1 | 张 |  |  | 次卧
19 | 衣柜 | 1.规格：1200W*550D*2400H，常规衣柜结构，常规设置层板 2.材料要求： 2.1顶板、层板：E0级生态板或三聚氰胺板，厚度≥25mm 2.2侧板、门板、底板：E0级生态板或三聚氰胺板，厚度≥16mm 2.3其他：衣柜内设置穿衣镜和挂衣杆 2.4五金配件：耐磨耐腐蚀的拉手、导轨、门铰、其他配件 3.参考样式： | 1 | 套 |  |  | 次卧
20 | 儿童桌椅 | 1.规格：1200W*600D*500H，包括一桌二椅 2.材料要求： 2.1整体：环保PE塑料 2.2桌腿：环保ABS塑料，可升降 3.参考样式： | 1 | 套 |  |  | 次卧
21 | 床头柜 | 1.规格：550W*450D*450H，设两个抽屉 2.材料要求： 2.1柜板:E0级生态板或三聚氰胺板，厚度≥25mm 2.2抽屉底板、背板：E0级生态板或三聚氰胺板，厚度≥9mm 2.3五金配件：导轨 3.参考样式： | 1 | 个 |  |  | 次卧
22 | 置物架 | 1.规格：800W*450D*1800H，可调节层高、可拆装 2.材料要求： 2.1立柱、层板：不锈钢 | 1 | 组 |  |  | 阳台
23 | 可收纳晾衣架 | 1.规格：1300-2200W*450W*1300-1500H，可调节宽度、高度 2.主要材料： 2.1立柱、横杆：铝合金、碳钢 2.2五金：万向轮 3参考款式： | 1 | 组 |  |  | 阳台
总计（参考总价）：
（大写）：
说明：1、以上报价含税及运输安装费等一切费用； 2、报价包含本项目一套房空气检测费用； 3、整体质保5年起：
报价单位：
（加盖公章）
联系人：
联系电话：
报价日期：