## Sheet1
中山大学附属第一医院供应科报价单
序号 | 产品名称 | 规格/型号 | 单位 | 数量 | 单价RMB | 总价RMB | 备注
1 | 吸顶喇叭 | 额定功率：6W 功率选择：6/3W 输入电压：100V 灵敏度：93±3dB 频响：100~15KHz 规格： Φ 188*76mm 安装规格： Φ 170mm 材质：ABS 重量：0.74kg 喇叭规格：6" 颜色： 白色 | 个 | 12
2 | 广播功放 | 输出功率：600W；电源功耗：102W，输出电压：70V、100V or 4-16 Ω ; 输入灵敏度：MINC：600 Ω300mv AUX：15KΩ不平衡； 输出灵敏度：600； 信噪比 MIC：＞70 AUX：＞80； 频率响应：80Hz-18KHz； 总谐波失真：<0.8%； 产品尺寸（mm）： 485*88*340*1.0 1. 2U 标准机柜式设计，带前置、功率放大、MP3 播放器、蓝牙、收音五合一； 2.带电平指示功能，自动检测输入信号强弱； 3.段式 LCD 定做液晶显示屏，简单稳定，耗电量小； 内置频谱状态显示，根据音乐大小实现简单的状态指示； 4.带 USB 接口，液晶屏显示 USB 当前播放的曲目并有 4 个常用功能按键； 5.USB 带遥控功能，开机自动播放 U 盘MP3 曲 目，多达 4 种播放模式；屏幕可直接显示：播放时间、 曲 目和播放状态等功能； 6.附带收音机功能 7.3路线路输入 AUX1，AUX2，AUX3，1路辅助输出，,2 路话筒输入，第 1 路话筒MIC1 具强切默音功能，具有最高优先权； 8.蓝牙距离 10 米； 9.各路输入具有独立音量调节，且总音量具有高音、低音调节及音量大小控制； 10.由前往后强制风冷，50℃时加速抽风，90℃强制保护并告警；具有短路、过载、过热、饱和失真、直流输出等保护功能，保护的同时设备自动断开输出； 11.带压限电路，限制输入信号过大，高效放大电路，输出功率强劲有力。 | 台 | 3
3 | 专业音响线 | 16G 24K 两芯纯铜软护套线 | 米 | 450
4 | 安装管材 | 20/25/32 布线用管材 | 米 | 300
合计（小写RMB）：
合计（大写RMB）：
说明：以上报价含税及运输安装调试.
|  |  | 项目名称： | 扩音系统采购项目
报价单位：（加盖公章）
联系人：
电话：
日期：