## E.1.1 工程项目清单汇总表
工程项目清单汇总表
工程名称：土建工程 |  | 标段：门急诊楼首层中间大门雨棚维修改造 | 第 1 页 共 1 页
序号 | 项 目 内 容 |  | 金 额 （元）
1 | 分部分项工程费
1.1 | 雨棚一
1.2 | 雨棚二
1.3 | 雨棚三
2 | 措施项目费
2.1 | 其中：安全生产措施费 |  | 11674.92
3 | 其他项目费
3.1 | 其中：暂列金额 |  | 59644.06
3.2 | 其中：专业工程暂估价
3.3 | 其中：计日工
3.4 | 其中：总承包服务费
3.5 | 其中：工程优质费
3.6 | 其中：合同中约定的其他项目
4 | 税前工程造价
5 | 增值税
6 | 合 计
注：1 专业工程暂估价为已含税价格，在计算增值税计算基础时不应包含专业工程暂估价金额； 2 本表宜用于按合同标的为工程量清单编制对象的工程汇总计算，以单项工程、单位工程等为工程量清单编制对象的工程可按本表汇总计算；

## E.2.1 分部分项工程项目清单计价表
分部分项工程项目清单计价表
工程名称：土建工程 |  |  |  | 标段：门急诊楼首层中间大门雨棚维修改造 |  |  | 第 1 页 共 8 页
序号 | 项目编码 | 项目名称 | 项目特征描述 |  | 计量 单位 | 工程量 |  | 金额（元）
[8 empty] | 综合单价 | 合价
雨棚一
1 | 011302003001 | 拆除原雨棚铝塑板（含骨架） | 1.名称:拆除原雨棚铝塑板（含骨架） 2.施工内容:1）拆除原雨棚铝塑板（含骨架）；2）采取一切措辞保证拆除施工不损坏原有结构，若出现因拆除而损坏则须按原貌复原；3）拆至满足设计或施工要求,拆除废料需要清理、归堆。 3.综合考虑预算包干费、边施工边营业增加费 4.其他:综合考虑拆除料的堆放、分类归堆、清理、场内搬运至业主指定地方放置 |  | m2 | 249.38
2 | 011102001001 | 拆除原地面石材至找平层 | 1.名称:拆除原地面石材至找平层 2.施工内容:1）拆除原地面石材至找平层；2）采取一切措辞保证拆除施工不损坏原有结构，若出现因拆除而损坏则须按原貌复原；3）拆至满足设计或施工要求,拆除废料需要清理、归堆。 3.综合考虑预算包干费、边施工边营业增加费 4.其他:综合考虑拆除料的堆放、分类归堆、清理、场内搬运至业主指定地方放置 |  | m2 | 94.62
3 | 粤R1-1-20 | 管道预埋砼开挖 | 1.名称:管道预埋砼开挖 2.施工内容:1）管道预埋砼开挖；2）采取一切措辞保证拆除施工不损坏原有结构，若出现因拆除而损坏则须按原貌复原；3）拆至满足设计或施工要求,拆除废料需要清理、归堆。 3.综合考虑预算包干费、边施工边营业增加费 4.其他:综合考虑拆除料的堆放、分类归堆、清理、场内搬运至业主指定地方放置 |  | m3 | 0.21
4 | 01B002 | 拆除原有不锈钢玻璃门 | 1.名称:拆除原有不锈钢玻璃门 2.施工内容:1）拆除原有不锈钢玻璃门；2）采取一切措辞保证拆除施工不损坏原有结构，若出现因拆除而损坏则须按原貌复原；3）拆至满足设计或施工要求,拆除废料需要清理、归堆。 3.综合考虑预算包干费、边施工边营业增加费 4.其他:综合考虑拆除料的堆放、分类归堆、清理、场内搬运至业主指定地方放置 |  | 樘 | 1
本页小计
分部分项工程项目清单计价表
工程名称：土建工程 |  |  |  | 标段：门急诊楼首层中间大门雨棚维修改造 |  |  | 第 2 页 共 8 页
序号 | 项目编码 | 项目名称 | 项目特征描述 |  | 计量 单位 | 工程量 |  | 金额（元）
[8 empty] | 综合单价 | 合价
5 | 010103002001 | 拆除废料外运 | 1.废弃料品种:拆除废料外运 2.运距:38km 3.消纳费:综合考虑 4.综合考虑预算包干费、边施工边营业增加费 5.其他:拆除废料的清理，归堆至集中场地、上车、卸车等相关费用 |  | m3 | 27.42
6 | 010502025001 | 管道砼回填 | 1.名称:管道砼回填 2.混凝土强度等级:C15细石混凝土 3.综合考虑预算包干费、边施工边营业增加费 4.其他:综合考虑完成该工艺的所有施工内容，详见设计图纸及相关规范，满足设计规范及用户需求 |  | m3 | 0.06
7 | 010902002001 | 水沟两侧防水涂料 | 1.名称:水沟两侧防水涂料 2.涂膜厚度、遍数:两侧油聚氨酯一遍加尼龙网防水漆 3.综合考虑预算包干费、边施工边营业增加费 4.其他:综合考虑完成该工艺的所有施工内容，详见设计图纸及相关规范，满足设计规范及用户需求 |  | m2 | 62.96
8 | 010501002001 | 混凝土垫层 | 1.名称:混凝土垫层 2.厚度:100mm 3.混凝土强度等级:C15商品混凝土 4.综合考虑预算包干费、边施工边营业增加费 5.其他:综合考虑完成该工艺的所有施工内容，详见设计图纸及相关规范，满足设计规范及用户需求 |  | m3 | 9.46
9 | 011102001002 | 石材楼地面 | 1.名称:石材楼地面 2.结合层厚度、材料种类及强度等级:25mm厚预拌砂浆（干混）M15水泥地面砂浆 3.面层材料品种、规格:25mm厚皇室啡火烧面花岗岩 4.防护层材料种类:花岗岩底面刷养护液、保护液 5.综合考虑预算包干费、边施工边营业增加费 6.其他:综合考虑完成该工艺的所有施工内容，详见设计图纸及相关规范，满足设计规范及用户需求 |  | m2 | 94.62
本页小计
分部分项工程项目清单计价表
工程名称：土建工程 |  |  |  | 标段：门急诊楼首层中间大门雨棚维修改造 |  |  | 第 3 页 共 8 页
序号 | 项目编码 | 项目名称 | 项目特征描述 |  | 计量 单位 | 工程量 |  | 金额（元）
[8 empty] | 综合单价 | 合价
10 | 粤R1-4-37 | 下沉处灌浆 | 1.名称:下沉处灌浆 2.根据现场实际情况综合考虑 3.综合考虑预算包干费、边施工边营业增加费 4.其他:综合考虑完成该工艺的所有施工内容，详见设计图纸及相关规范，满足设计规范及用户需求 |  | m2 | 28.39
11 | 011506001007 | 玻璃雨棚 | 1.名称:玻璃雨棚 2.部位:雨棚一 3.玻璃规格厚度:6+1.52PVB+6mm厚钢化夹胶玻璃，用60×60×4mm镀锌钢管(表面氟碳喷涂)支撑固定，拼接处用铝合金装饰盖拼接 4.详见设计做法大样图 5.综合考虑预算包干费、边施工边营业增加费 6.其他:综合考虑完成该工艺的所有施工内容，详见设计图纸及相关规范，满足设计规范及用户需求 |  | m2 | 71.88
12 | 011506001004 | 铝板雨棚（混凝土结构） | 1.名称:铝板雨棚（混凝土结构） 2.部位:雨棚一 3.骨架材料种类、规格、中距:50×50×4mm镀锌钢管、L50x50x5mm镀锌钢角码、L80x50x5mm镀锌钢角码、L40×4mm镀锌角钢、M5×25mm自钻螺丝@350+铝角码 4.装饰板材料品种、规格:2.5mm厚银灰色铝板（氟碳喷涂） 5.嵌缝材料种类:泡沫条嵌缝打耐候胶封住 6.详见设计做法大样图 7.综合考虑预算包干费、边施工边营业增加费 8.工程量计算方式:按展开面积计算 9.其他:综合考虑完成该工艺的所有施工内容，详见设计图纸及相关规范，满足设计规范及用户需求 |  | m2 | 415.45
本页小计
分部分项工程项目清单计价表
工程名称：土建工程 |  |  |  | 标段：门急诊楼首层中间大门雨棚维修改造 |  |  | 第 4 页 共 8 页
序号 | 项目编码 | 项目名称 | 项目特征描述 |  | 计量 单位 | 工程量 |  | 金额（元）
[8 empty] | 综合单价 | 合价
13 | 011506001006 | 铝板雨棚（金属构件部分） | 1.名称:铝板雨棚（金属构件部分） 2.部位:雨棚一 3.骨架材料种类、规格、中距:50×50×4mm镀锌钢管、100×50×5mm镀锌钢管、L80x80x8mm镀锌钢角码、M5×25mm自钻螺丝@350+铝角码 4.装饰板材料品种、规格:银灰色铝板（氟碳喷涂）造型铝板 5.嵌缝材料种类:泡沫条嵌缝打耐候胶封住 6.详见设计做法大样图 7.综合考虑预算包干费、边施工边营业增加费 8.工程量计算方式:按展开面积计算 9.其他:综合考虑完成该工艺的所有施工内容，详见设计图纸及相关规范，满足设计规范及用户需求 |  | m2 | 136.82
14 | 010506024001 | M12x160化学螺栓 | 1.螺栓种类:M12x160mm化学螺栓 2.综合考虑预算包干费、边施工边营业增加费 3.其他:综合考虑完成该工艺的所有施工内容，详见设计图纸及相关规范，满足设计规范及用户需求 |  | 套 | 1094
15 | 010802001001 | 不锈钢玻璃门-BM2236 | 1.名称:不锈钢玻璃门-BM2236 2.门洞口尺寸:按设计图示尺寸 3.框、扇材质:150×50×2.5mm厚铝方管，铝合金门扇压线，铝合金门扇竖料，ST4.8×16不锈钢螺丝@300固定，铝合金压座 4.玻璃品种、厚度:6Low-e+9A+6mm钢化中空玻璃 5.五金材料:完成不锈钢门拉手、地弹簧等均采用304不锈钢配套的五金配件 6.综合考虑预算包干费、边施工边营业增加费 7.其他:综合考虑门套、门扇、五金配件制安等完成该工艺的所有施工内容，且满足设计要求及业主技术及使用要求，详见设计图纸，采购前须提供样板供设计、业主单位审批 |  | m2 | 15.12
雨棚二
本页小计
分部分项工程项目清单计价表
工程名称：土建工程 |  |  |  | 标段：门急诊楼首层中间大门雨棚维修改造 |  |  | 第 5 页 共 8 页
序号 | 项目编码 | 项目名称 | 项目特征描述 |  | 计量 单位 | 工程量 |  | 金额（元）
[8 empty] | 综合单价 | 合价
16 | 011302003002 | 拆除原雨棚铝塑板（含骨架） | 1.名称:拆除原雨棚铝塑板（含骨架） 2.施工内容:1）拆除原雨棚铝塑板（含骨架）；2）采取一切措辞保证拆除施工不损坏原有结构，若出现因拆除而损坏则须按原貌复原；3）拆至满足设计或施工要求,拆除废料需要清理、归堆。 3.综合考虑预算包干费、边施工边营业增加费 4.其他:综合考虑拆除料的堆放、分类归堆、清理、场内搬运至业主指定地方放置 |  | m2 | 28.25
17 | 011102001003 | 拆除原地面石材至找平层 | 1.名称:拆除原地面石材至找平层 2.施工内容:1）拆除原地面石材至找平层；2）采取一切措辞保证拆除施工不损坏原有结构，若出现因拆除而损坏则须按原貌复原；3）拆至满足设计或施工要求,拆除废料需要清理、归堆。 3.综合考虑预算包干费、边施工边营业增加费 4.其他:综合考虑拆除料的堆放、分类归堆、清理、场内搬运至业主指定地方放置 |  | m2 | 3.29
18 | 01B002 | 拆除原有不锈钢玻璃门 | 1.名称:拆除原有不锈钢玻璃门 2.施工内容:1）拆除原有不锈钢玻璃门；2）采取一切措辞保证拆除施工不损坏原有结构，若出现因拆除而损坏则须按原貌复原；3）拆至满足设计或施工要求,拆除废料需要清理、归堆。 3.综合考虑预算包干费、边施工边营业增加费 4.其他:综合考虑拆除料的堆放、分类归堆、清理、场内搬运至业主指定地方放置 |  | 樘 | 1
19 | 010103002002 | 拆除废料外运 | 1.废弃料品种:拆除废料外运 2.运距:38km 3.消纳费:综合考虑 4.综合考虑预算包干费、边施工边营业增加费 5.其他:拆除废料的清理，归堆至集中场地、上车、卸车等相关费用 |  | m3 | 1.25
本页小计
分部分项工程项目清单计价表
工程名称：土建工程 |  |  |  | 标段：门急诊楼首层中间大门雨棚维修改造 |  |  | 第 6 页 共 8 页
序号 | 项目编码 | 项目名称 | 项目特征描述 |  | 计量 单位 | 工程量 |  | 金额（元）
[8 empty] | 综合单价 | 合价
20 | 010501002002 | 混凝土垫层 | 1.名称:混凝土垫层 2.厚度:100mm 3.混凝土强度等级:C15商品混凝土 4.综合考虑预算包干费、边施工边营业增加费 5.其他:综合考虑完成该工艺的所有施工内容，详见设计图纸及相关规范，满足设计规范及用户需求 |  | m3 | 0.33
21 | 011102001004 | 石材楼地面 | 1.名称:石材楼地面 2.结合层厚度、材料种类及强度等级:25mm厚预拌砂浆（干混）M15水泥地面砂浆 3.面层材料品种、规格:25mm厚皇室啡火烧面花岗岩 4.防护层材料种类:花岗岩底面刷养护液、保护液 5.综合考虑预算包干费、边施工边营业增加费 6.其他:综合考虑完成该工艺的所有施工内容，详见设计图纸及相关规范，满足设计规范及用户需求 |  | m2 | 3.29
22 | 粤R1-4-37 | 下沉处灌浆 | 1.名称:下沉处灌浆 2.根据现场实际情况综合考虑 3.综合考虑预算包干费、边施工边营业增加费 4.其他:综合考虑完成该工艺的所有施工内容，详见设计图纸及相关规范，满足设计规范及用户需求 |  | m2 | 0.99
23 | 011506001005 | 铝板雨棚 | 1.名称:铝板雨棚 2.部位:雨棚二 3.骨架材料种类、规格、中距:50×50×4mm镀锌钢管、60×60×4mm镀锌钢管、L80x50x5mm镀锌钢角码、L40×4mm镀锌角钢、M5×25mm自钻螺丝@350+铝角码、150×500×10mm镀锌钢板 4.装饰板材料品种、规格:2.5mm厚银灰色铝板（氟碳喷涂） 5.嵌缝材料种类:泡沫条嵌缝打耐候胶封住 6.详见设计做法大样图 7.综合考虑预算包干费、边施工边营业增加费 8.工程量计算方式:按展开面积计算 9.其他:综合考虑完成该工艺的所有施工内容，详见设计图纸及相关规范，满足设计规范及用户需求 |  | m2 | 28.87
本页小计
分部分项工程项目清单计价表
工程名称：土建工程 |  |  |  | 标段：门急诊楼首层中间大门雨棚维修改造 |  |  | 第 7 页 共 8 页
序号 | 项目编码 | 项目名称 | 项目特征描述 |  | 计量 单位 | 工程量 |  | 金额（元）
[8 empty] | 综合单价 | 合价
24 | 011506001008 | 玻璃雨棚 | 1.名称:玻璃雨棚 2.部位:雨棚二 3.玻璃规格厚度:6+1.52PVB+6mm厚钢化夹胶玻璃，铝合金玻璃幅框，铝合金压块，双面贴+结构胶固定 4.详见设计做法大样图 5.综合考虑预算包干费、边施工边营业增加费 6.工程量计算方式:按展开面积计算 7.其他:综合考虑完成该工艺的所有施工内容，详见设计图纸及相关规范，满足设计规范及用户需求 |  | m2 | 6.82
25 | 010506024002 | M12x160化学螺栓 | 1.螺栓种类:M12x160化学螺栓 2.综合考虑预算包干费、边施工边营业增加费 3.其他:综合考虑完成该工艺的所有施工内容，详见设计图纸及相关规范，满足设计规范及用户需求 |  | 套 | 16
26 | 010802001002 | 不锈钢玻璃门-BM5036 | 1.名称:不锈钢玻璃门-BM5036 2.门洞口尺寸:按设计图示尺寸 3.框、扇材质:150×100×3.0mm厚铝方管，铝合金门扇压线，铝合金门扇竖料，ST4.8×16不锈钢螺丝@300固定，铝合金压座，140×90×2.5mmU型镀锌钢槽（通长） 4.玻璃品种、厚度:6Low-e+9A+6mm钢化中空玻璃 5.五金材料:完成不锈钢门拉手、地弹簧等均采用304不锈钢配套的五金配件 6.综合考虑预算包干费、边施工边营业增加费 7.其他:综合考虑门套、门扇、五金配件制安等完成该工艺的所有施工内容，且满足设计要求及业主技术及使用要求，详见设计图纸，采购前须提供样板供设计、业主单位审批 |  | m2 | 12.5
雨棚三
本页小计
分部分项工程项目清单计价表
工程名称：土建工程 |  |  |  | 标段：门急诊楼首层中间大门雨棚维修改造 |  |  | 第 8 页 共 8 页
序号 | 项目编码 | 项目名称 | 项目特征描述 |  | 计量 单位 | 工程量 |  | 金额（元）
[8 empty] | 综合单价 | 合价
27 | 011302003003 | 拆除原雨棚铝塑板（含骨架） | 1.名称:拆除原雨棚铝塑板（含骨架） 2.施工内容:1）拆除原雨棚铝塑板（含骨架）；2）采取一切措辞保证拆除施工不损坏原有结构，若出现因拆除而损坏则须按原貌复原；3）拆至满足设计或施工要求,拆除废料需要清理、归堆。 3.综合考虑预算包干费、边施工边营业增加费 4.其他:综合考虑拆除料的堆放、分类归堆、清理、场内搬运至业主指定地方放置 |  | m2 | 6.12
28 | 010103002003 | 拆除废料外运 | 1.废弃料品种:拆除废料外运 2.运距:38km 3.消纳费:综合考虑 4.综合考虑预算包干费、边施工边营业增加费 5.其他:拆除废料的清理，归堆至集中场地、上车、卸车等相关费用 |  | m3 | 0.31
29 | 011506001003 | 雨棚更换铝板 | 1.名称:雨棚更换铝板 2.部位:雨棚三 3.骨架材料种类、规格、中距:50×50×4mm镀锌钢管、M5×25自钻螺丝@350+铝角码 4.装饰板材料品种、规格:2.5mm厚银灰色铝板（氟碳喷涂） 5.嵌缝材料种类:泡沫条嵌缝打耐候胶封住 6.详见设计做法大样图 7.综合考虑预算包干费、边施工边营业增加费 8.其他:综合考虑完成该工艺的所有施工内容，详见设计图纸及相关规范，满足设计规范及用户需求 |  | m2 | 13.51
本页小计
合 计

## E.3.1 措施项目清单计价表
措施项目清单计价表
工程名称：土建工程 |  | 标段：门急诊楼首层中间大门雨棚维修改造 |  |  | 第 1 页 共 1 页
序号 | 项目编码 |  | 项 目 名 称 | 工作内容 |  | 价格 （元） | 备注
1 |  |  | 措施项目
1.1 | 011601006001 |  | 临时设施
1.2 | 011601007001 |  | 文明施工
1.3 | 011601008001 |  | 环境保护
1.4 | 011601009001 |  | 安全生产
1.5 | 1.1 |  | 综合脚手架
1.5.1 | 011601001002 |  | 满堂脚手架
1.5.2 | 011601001003 |  | 满堂脚手架
1.6 | 1.6 |  | 施工现场围挡和临时占地围挡
1.6.1 | 01B001 |  | 施工围挡
1.7 | 1.9 |  | 独立安全防护挡板
1.7.1 | 011601001004 |  | 独立安全防护挡板(钢管) 水平
本页小计
合计 | [6 empty] | -
注:措施项目清单费用构成详见本标准表E.3.2，大型机械进出场及安拆费用组成见本标准表E.3.4。

## E.4.1 其他项目清单计价表
其他项目清单计价表
工程名称：土建工程 |  | 标段：门急诊楼首层中间大门雨棚维修改造 |  |  |  | 第 1 页 共 1 页
序号 | 项目名称 |  | 暂估（暂定）金额（元） | 结算（确定）金额（元） | 调整金额± （元） |  | 备注
1 | 暂列金额 |  | 59644.06
2 | 专业工程暂估价
3 | 计日工
4 | 总承包服务费
5 | 工程优质费 | [5 empty] | 按分部分项的人工费与施工机具费之和为计算基础 国家级质量奖：12.00%；省级质量奖：7.50%；市级质量奖：4.50%
6 | 合同中约定的其他项目
合 计 |  |  | 59644.06 |  |  |  | -

## E.4.2 暂列金额明细表
暂列金额明细表
工程名称：土建工程 |  |  | 标段：门急诊楼首层中间大门雨棚维修改造 |  |  | 第 1 页 共 1 页
序号 | 项目名称 | 计算基础 | 费率（%） | 暂定金额 （元） | 确定金额（元） |  | 调整金额± (元) | 备注
1 | 合同价格调整暂列金额
2 | 暂列金额 |  |  | 59644.06
2.1 | 暂列金额 | 596440.6 | 10 | 59644.06
3 | 未确定服务暂列金额
3.1
4 | 未确定其他暂列金额
4.1
本页小计 |  | - | - | 59644.06 |  |  |  | -
合 计 |  | - | - | 59644.06 |  |  |  | -
注：1 本表由招标人填写“暂定金额”总额，采用费率计价方式计算暂定金额的，应分别填写“计算基础”“费率”,并计算填写“暂定金额”;采用总价计价方式计算暂定金额的，可直接填写“暂定金额”； 2 投标人应将上述暂定金额填写并计入投标总价； 3 结算时应按合同约定计算并填写“确定金额”；

## 增值税计价表
增值税计价表
工程名称：土建工程 |  | 标段：门急诊楼首层中间大门雨棚维修改造工程 |  |  | 第 1 页 共 1 页
序号 | 项目名称 |  | 计算基础说明 | 计算基础 |  | 税率（%） | 金额（元）
1 | 增值税 |  |  |  |  | 9
合计 | [6 empty] | 61863.45