## E.1.1 工程项目清单汇总表
工程项目清单汇总表
工程名称：安装工程 |  | 标段：门急诊楼首层中间大门雨棚维修改造 | 第 1 页 共 1 页
序号 | 项 目 内 容 |  | 金 额 （元）
1 | 分部分项工程费
1.1 | 雨棚一
1.2 | 雨棚二
1.3 | 专项措施费
2 | 措施项目费
2.1 | 其中：安全生产措施费 |  | 2105.08
3 | 其他项目费
3.1 | 其中：暂列金额 |  | 3378.86
3.2 | 其中：专业工程暂估价
3.3 | 其中：计日工
3.4 | 其中：总承包服务费
3.5 | 其中：工程优质费
3.6 | 其中：合同中约定的其他项目
4 | 税前工程造价
5 | 增值税
6 | 合 计
注：1 专业工程暂估价为已含税价格，在计算增值税计算基础时不应包含专业工程暂估价金额； 2 本表宜用于按合同标的为工程量清单编制对象的工程汇总计算，以单项工程、单位工程等为工程量清单编制对象的工程可按本表汇总计算；

## E.2.1 分部分项工程项目清单计价表
分部分项工程项目清单计价表
工程名称：安装工程 |  |  |  | 标段：门急诊楼首层中间大门雨棚维修改造 |  |  | 第 1 页 共 4 页
序号 | 项目编码 | 项目名称 | 项目特征描述 |  | 计量 单位 | 工程量 |  | 金额（元）
[8 empty] | 综合单价 | 合价
雨棚一
1 | 粤R2-1-298 | 拆除原有灯具 | 1.名称:拆除原有灯具 2.施工内容:1）拆除原有灯具；2）采取一切措辞保证拆除施工不损坏原有结构，若出现因拆除而损坏则须按原貌复原；3）拆至满足设计或施工要求,拆除废料需要清理、归堆。 3.综合考虑预算包干费、边生产边施工增加费 4.其他:综合考虑拆除料的堆放、分类归堆、清理、场内搬运至业主指定地方放置 |  | 套 | 28
2 | 030413001002 | LED筒灯 | 1.名称:LED筒灯 2.规格:18WLED，6000k，光通量≥1530Lm 3.安装方式:吸顶安装 4.综合考虑预算包干费、边生产边施工增加费 5.其他:综合考虑完成该工艺的所有施工内容，详见设计图纸及相关规范，满足设计规范及用户需求 |  | 套 | 48
3 | 030412001001 | 配管 | 1.名称:配管 2.规格:JDG20mm 3.安装方式:综合考虑 4.综合考虑预算包干费、边生产边施工增加费 5.其他:综合考虑完成该工艺的所有施工内容，详见设计图纸及相关规范，满足设计规范及用户需求 |  | m | 483.64
4 | 030412004001 | 配线 | 1.名称:配线 2.规格:WDZB1-BYJ-2.5m2 3.材质:铜芯聚氯乙烯绝缘电线 4.导线连接方式:管内穿线 5.综合考虑预算包干费、边生产边施工增加费 6.其他:综合考虑完成该工艺的所有施工内容，详见设计图纸及相关规范，满足设计规范及用户需求 |  | m | 1390.92
5 | 030412004003 | 配线 | 1.名称:配线 2.规格:WDZB1-BYJ-4m2 3.材质:铜芯聚氯乙烯绝缘电线 4.导线连接方式:管内穿线 5.综合考虑预算包干费、边施工边营业增加费 6.其他:综合考虑完成该工艺的所有施工内容，详见设计图纸及相关规范，满足设计规范及用户需求 |  | m | 60
本页小计
分部分项工程项目清单计价表
工程名称：安装工程 |  |  |  | 标段：门急诊楼首层中间大门雨棚维修改造 |  |  | 第 2 页 共 4 页
序号 | 项目编码 | 项目名称 | 项目特征描述 |  | 计量 单位 | 工程量 |  | 金额（元）
[8 empty] | 综合单价 | 合价
6 | 030412004004 | 配线 | 1.名称:配线 2.规格:WDZB1-BYJ-6m2 3.材质:铜芯聚氯乙烯绝缘电线 4.导线连接方式:管内穿线 5.综合考虑预算包干费、边施工边营业增加费 6.其他:综合考虑完成该工艺的所有施工内容，详见设计图纸及相关规范，满足设计规范及用户需求 |  | m | 15
7 | 030412001002 | 配管 | 1.名称:配管 2.规格:PC25mm 3.安装方式:综合考虑 4.综合考虑预算包干费、边施工边营业增加费 5.其他:综合考虑完成该工艺的所有施工内容，详见设计图纸及相关规范，满足设计规范及用户需求 |  | m | 5
8 | 030402011001 | 成套配电箱 | 1.名称:配电箱 2.型号:MC-AL1 3.规格:按设计图纸要求 4.安装方式:壁挂式 5.综合考虑预算包干费、边施工边营业增加费 6.其他:综合考虑完成该工艺的所有施工内容，详见设计图纸及相关规范，满足设计规范及用户需求 |  | 台 | 1
9 | 030413013001 | 单联单控面板开关 | 1.名称:单联单控面板开关 2.规格:AC250V，10A 3.安装方式:暗装 4.综合考虑预算包干费、边施工边营业增加费 5.其他:综合考虑完成该工艺的所有施工内容，详见设计图纸及相关规范，满足设计规范及用户需求 |  | 套 | 3
10 | 031001007001 | 镀锌钢塑复合给水管 | 1.名称:镀锌钢塑复合给水管 2.规格:DN80 3.材质:镀锌钢塑复合给水管 4.连接形式:螺纹连接 5.压力试验及吹、洗设计要求:综合考虑 6.综合考虑预算包干费、边施工边营业增加费 7.其他:综合考虑完成该工艺的所有施工内容，详见设计图纸及相关规范，满足设计规范及用户需求 |  | m | 30
雨棚二
本页小计
分部分项工程项目清单计价表
工程名称：安装工程 |  |  |  | 标段：门急诊楼首层中间大门雨棚维修改造 |  |  | 第 3 页 共 4 页
序号 | 项目编码 | 项目名称 | 项目特征描述 |  | 计量 单位 | 工程量 |  | 金额（元）
[8 empty] | 综合单价 | 合价
11 | 粤R2-1-298 | 拆除原有灯具 | 1.名称:拆除原有灯具 2.施工内容:1）拆除原有灯具；2）采取一切措辞保证拆除施工不损坏原有结构，若出现因拆除而损坏则须按原貌复原；3）拆至满足设计或施工要求,拆除废料需要清理、归堆。 3.综合考虑预算包干费、边施工边营业增加费 4.其他:综合考虑拆除料的堆放、分类归堆、清理、场内搬运至业主指定地方放置 |  | 套 | 9
12 | 030413001003 | LED筒灯 | 1.名称:LED筒灯 2.规格:18WLED，6000k，光通量≥1530Lm 3.安装方式:吸顶安装 4.综合考虑预算包干费、边施工边营业增加费 5.其他:综合考虑完成该工艺的所有施工内容，详见设计图纸及相关规范，满足设计规范及用户需求 |  | 套 | 9
13 | 030412001003 | 配管 | 1.名称:配管 2.规格:JDG20mm 3.安装方式:综合考虑 4.综合考虑预算包干费、边施工边营业增加费 5.其他:综合考虑完成该工艺的所有施工内容，详见设计图纸及相关规范，满足设计规范及用户需求 |  | m | 196.27
14 | 030412004005 | 配线 | 1.名称:配线 2.规格:WDZB1-BYJ-2.5m2 3.材质:铜芯聚氯乙烯绝缘电线 4.导线连接方式:管内穿线 5.综合考虑预算包干费、边施工边营业增加费 6.其他:综合考虑完成该工艺的所有施工内容，详见设计图纸及相关规范，满足设计规范及用户需求 |  | m | 528.81
15 | 030412004006 | 配线 | 1.名称:配线 2.规格:WDZB1-BYJ-4m2 3.材质:铜芯聚氯乙烯绝缘电线 4.导线连接方式:管内穿线 5.综合考虑预算包干费、边施工边营业增加费 6.其他:综合考虑完成该工艺的所有施工内容，详见设计图纸及相关规范，满足设计规范及用户需求 |  | m | 60
本页小计
分部分项工程项目清单计价表
工程名称：安装工程 |  |  |  | 标段：门急诊楼首层中间大门雨棚维修改造 |  |  | 第 4 页 共 4 页
序号 | 项目编码 | 项目名称 | 项目特征描述 |  | 计量 单位 | 工程量 |  | 金额（元）
[8 empty] | 综合单价 | 合价
16 | 030412004007 | 配线 | 1.名称:配线 2.规格:WDZB1-BYJ-6m2 3.材质:铜芯聚氯乙烯绝缘电线 4.导线连接方式:管内穿线 5.综合考虑预算包干费、边施工边营业增加费 6.其他:综合考虑完成该工艺的所有施工内容，详见设计图纸及相关规范，满足设计规范及用户需求 |  | m | 15
17 | 030412001004 | 配管 | 1.名称:配管 2.规格:PC25mm 3.安装方式:综合考虑 4.综合考虑预算包干费、边施工边营业增加费 5.其他:综合考虑完成该工艺的所有施工内容，详见设计图纸及相关规范，满足设计规范及用户需求 |  | m | 5
18 | 030402011002 | 成套配电箱 | 1.名称:配电箱 2.型号:MC-AL2 3.规格:按设计图纸要求 4.安装方式:壁挂式 5.综合考虑预算包干费、边施工边营业增加费 6.其他:综合考虑完成该工艺的所有施工内容，详见设计图纸及相关规范，满足设计规范及用户需求 |  | 台 | 1
19 | 030413013002 | 单联单控面板开关 | 1.名称:单联单控面板开关 2.规格:AC250V，10A 3.安装方式:暗装 4.综合考虑预算包干费、边施工边营业增加费 5.其他:综合考虑完成该工艺的所有施工内容，详见设计图纸及相关规范，满足设计规范及用户需求 |  | 套 | 1
专项措施费
20 | 031401001001 | 脚手架 | 1.名称:脚手架搭拆费 |  | 项 | 1
本页小计
合 计

## E.3.1 措施项目清单计价表
措施项目清单计价表
工程名称：安装工程 |  | 标段：门急诊楼首层中间大门雨棚维修改造 |  |  | 第 1 页 共 1 页
序号 | 项目编码 |  | 项 目 名 称 | 工作内容 |  | 价格 （元） | 备注
1 |  |  | 措施项目
1.1 | 031401009001 |  | 安全生产
1.2 | 031401010001 |  | 文明施工
1.3 | 031401011001 |  | 环境保护
1.4 | 031401012001 |  | 临时设施
本页小计
合计 | [6 empty] | -
注:措施项目清单费用构成详见本标准表E.3.2，大型机械进出场及安拆费用组成见本标准表E.3.4。

## E.4.1 其他项目清单计价表
其他项目清单计价表
工程名称：安装工程 |  | 标段：门急诊楼首层中间大门雨棚维修改造 |  |  |  | 第 1 页 共 1 页
序号 | 项目名称 |  | 暂估（暂定）金额（元） | 结算（确定）金额（元） | 调整金额± （元） |  | 备注
1 | 暂列金额 |  | 3378.86
2 | 专业工程暂估价
3 | 计日工
4 | 总承包服务费
5 | 工程优质费 | [5 empty] | 按分部分项的人工费与施工机具费之和为计算基础 国家级质量奖：20.00%；省级质量奖：12.50%；市级质量奖：7.50%
6 | 合同中约定的其他项目
合 计 |  |  | 3378.86 |  |  |  | -

## E.4.2 暂列金额明细表
暂列金额明细表
工程名称：安装工程 |  |  | 标段：门急诊楼首层中间大门雨棚维修改造 |  |  | 第 1 页 共 1 页
序号 | 项目名称 | 计算基础 | 费率（%） | 暂定金额 （元） | 确定金额（元） |  | 调整金额± (元) | 备注
1 | 合同价格调整暂列金额
2 | 暂列金额 |  |  | 3378.86
2.1 | 暂列金额 | 33788.64 | 10 | 3378.86
3 | 未确定服务暂列金额
3.1
4 | 未确定其他暂列金额
4.1
本页小计 |  | - | - | 3378.86 |  |  |  | -
合 计 |  | - | - | 3378.86 |  |  |  | -
注：1 本表由招标人填写“暂定金额”总额，采用费率计价方式计算暂定金额的，应分别填写“计算基础”“费率”,并计算填写“暂定金额”;采用总价计价方式计算暂定金额的，可直接填写“暂定金额”； 2 投标人应将上述暂定金额填写并计入投标总价； 3 结算时应按合同约定计算并填写“确定金额”；

## 增值税计价表
增值税计价表
工程名称：安装工程 |  | 标段：门急诊楼首层中间大门雨棚维修改造 |  |  | 第 1 页 共 1 页
序号 | 项目名称 |  | 计算基础说明 | 计算基础 |  | 税率（%） | 金额（元）
1 | 增值税 |  |  |  |  | 9
合计 | [6 empty] | 3745.73