## 报价单
医学综合楼医气站房视频监控采购及安装工程预算报价表
序号 | 产品名称 | 规格/型号 | 单位 | 数量 | 单价 （元） | 总价 （元） | 推荐品牌 | 备注
1 | 防爆球机 | 1、400万像素； 2、用于监控周边环境广角镜面； 3、防爆标志：Ex db C T6 Gb/Ex tb ⅢC T80℃ Db； 4、采用高性能传感器，图像清晰； 5、 最大分辨率可达2560 × 1440； 6、最低照度：彩色：0.005Lux @ (F1.6，AGC ON)；黑白：0.001Lux @(F1.6，AGC ON)； 7、支持ICR红外滤片式自动切换； 8、支持120dB超宽动态、3D降噪； 9、 支持H.265编码； 10、支持掉电记忆、断网续传； 11、 焦距4.8 mm~86.4 mm，18倍光学变倍； 12、 支持3D定位，可通过鼠标框选目标以实现目标的快速定位与捕捉； 13、支持360°水平旋转，垂直方向0°~90°； 14、支持定时任务、一键守望、一键巡航功能。 | 台 | 2 |  |  | 海康威视、大华、宇视
2 | 监控球机 | 1、400万像素，360度无死角监控 2、最高分辨率可达2560x1440 @25 fps，在该分辨率下可输出实时图像 3、支持数字宽动态，背光补偿，强光抑制，3D数字降噪，适应不同环境 4、支持白光/红外光双补光，白光最远可达30m，红外光最远可达30 m 5、1个内置表克风，1个内置扬声器， 6、支持双向语音对讲·支持移动侦测，支持人形检测。 7、符合IP66防尘防水设计，抗干扰能力强 | 台 | 6 |  |  | 海康威视、大华、宇视
3 | 硬盘机 | 64路 DS-8664N-K8 | 台 | 1 |  |  | 国威、海康威视、华为
4 | 硬盘 | 8TB | 台 | 1 |  |  | 国威、海康威视、华为
5 | 六类网线 | 高纯度无氧铜导体 | 米 | 710
6 | 电源线 | 纯铜国标 | 米 | 200
7 | 镀锌管20/25 | 1、20/25 ； 2、 防锈防腐蚀。 | 米 | 300
8 | 蛇皮管 镀锌 | 1、镀锌 加厚； 2、阻燃 耐腐蚀。 | 米 | 150
9 | 防水箱 | 1、材质304不锈钢 2、300*250*150cm | 个 | 1
10 | 8口POE交换机 | DS-3E0510P 1、数据交换、高速稳定 ； 2、性能稳定、广泛兼容 。 | 台 | 1 |  |  | 国威、海康威视、华为
11 | 5口POE交换机 | DS-3E0505PF-E 1、数据交换、高速稳定 ； 2、性能稳定、广泛兼容 。 | 台 | 2 |  |  | 国威、海康威视、华为
12 | 安装调试费 | 1.安装调试费是包含：所有设备的安装人员费用和调试人员费用； 2.从地面机房拉线到负二层弱电房，从机房拉线到弱电井。 | 项 | 1
合计：
备注： 1、所有报价为三包费用（包工、包料、包安装调试好并包相应辅材）； 2、主材价及其它一切辅材及相关费用（含税）包含此次施工报价中； 3、质保期12个月（若项目总价大于10万且需签订合同时，质保期为2年）。