## 清单
报 价 表
工程名称：麻醉手术科洁净手术室墙面电解板翻新
序号 | 项目名称 | 项目特征描述 | 单位 | 数量 | 单价（元） | 合价（元）
1 | 金属门窗拆除 | 1.拆除原旧门 2.废料外运：20km | m2 | 5.67
2 | 砖砌体拆除 | 1.拆除原实心砖墙 2.废料外运：20km | m3 | 6.38
3 | 立面抹灰层拆除（医生休息室） | 1.铲除医生休息室原墙面抹灰及油漆 2.废料外运：20km | m2 | 74.48
4 | 天棚抹灰面拆除（医生休息室） | 1.铲除医生休息室原天棚抹灰及油漆 2.废料外运：20km | m2 | 27.36
5 | 实心砖墙 | 1.新砌180厚实心砖墙 2.M5.0砌筑砂浆 | m3 | 4.01
6 | 墙面一般抹灰（新建墙体两面及医生休息室墙面） | 1.各种墙面15+5mm 水泥石灰砂浆底 水泥砂浆面 内墙 2.水泥砂浆 1:2.5 | m2 | 115.83
7 | 墙面满刮耐水腻子（新建墙体两面及医生休息室墙面） | 1.成品腻子粉(耐水型)N型 墙面 满刮一遍 实际腻子遍数(遍):2 | m2 | 115.83
8 | 墙面油防霉乳胶漆（新建墙体两面及医生休息室墙面） | 1.乳胶漆底油二遍面油二遍 抹灰面 墙柱面 | m2 | 115.83
9 | 天棚抹灰（医生休息室天棚） | 1.水泥石灰砂浆底 水泥砂浆面 10+5mm 2.底层：10mm厚1:1:6水泥砂浆 3.面层：5mm厚1:2.5水泥砂浆 | m2 | 27.36
10 | 抹灰面油漆（医生休息室天棚） | 1.乳胶漆底油二遍面油二遍 抹灰面 天棚面 | m2 | 27.36
11 | 满刮腻子（医生休息室天棚） | 1.成品腻子粉(耐水型)N型 天棚面 满刮一遍 实际腻子遍数(遍):2 | m2 | 27.36
12 | 木质门 | 1.门代号及洞口尺寸:M1 900㎜×2100㎜ 2.门材质：木门 | m2 | 3.78
13 | 单排钢脚手架 | 1.单排钢脚手架搭拆 高度(m以内) 10 2.部位：新建墙体 | m2 | 24
14 | 活动脚手架 | 1.墙柱面活动脚手架 | m2 | 509.76
15 | 电动门 | 1.医生休息室电动门 2.门规格： 1050*2100mm 3.自动门材料：双边铝门框，门身为钢板喷涂制作，专用铝合金框及密封胶条（加厚），门闭时与门框完全密封，双层观察窗，304#不锈钢防撞带，内藏式门扣拉手，铝合金门头盖。 4. 电机要求：富士、德玛斯或贺多龙电机。 5. 控制要求：防撞红外线、室内外门禁ID机、室内感应开关、脚踏式感应器、遥控开关、门铃远点开关、电源开关、其他特殊开关（按实际要求选用），微电脑记忆控制器。 6. 电源要求：220V，1A，门口内外处的开门开关暗装。 | m2 | 2.205
16 | 旧涂料铲除 | 1.旧涂料铲除及补灰打磨处理 2.清除浮锈 | m2 | 724.54
17 | 手术室墙面涂料翻新 | 1.喷涂铁锈转化涂料二遍，水性涂料，环保无味 2.补乱原子灰 3.打磨表面 4.喷涂防锈涂料二遍，水性涂料，环保无味 5.喷涂面漆二遍，水性防霉抗污涂料 | m2 | 724.54
18 | 室内设备保护措施费 | 1.对室内固定的设备（灯、吊塔、插座）及门、柜、风口、地面进行包裹保护 | 间 | 8
19 | 调试费 | 1.对手术室施工前后进行空气 洁净度检测 | 间 | 8
20 | 单排钢脚手架 | 1.单排钢脚手架搭拆 高度(m以内) 10 2.部位：新建墙体 | m2 | 24
21 | 活动脚手架 | 1.墙柱面活动脚手架 | m2 | 590.76
22 | 活动脚手架 | 1.天棚活动脚手架 | m2 | 280.78
23 | 合计 （1+2+……+22）
24 | 税金 （1+2+……+22）*9%
25 | 总价（23+24）
报价单位（加盖公章）： 项目负责人(签名)： 日期：
注： 1.必须统一使用我方发出的格式《报价表》报价，不得自行编制。 2.凡使用宗、组、樘、套、项作计量单位的项目,若工作内容不发生较大变化,结算时概不调整（均以最终效果为报价标志、包括报价方理解消化不到位的）。 3.凡使用具体工程量(米、平方米、立方米)表述的项目,报价时数量不能变，结算时工程量与实际相差在5%以内（含5%）的不再调整，5%以外的扣除5%后再计算超出部分的工程量。 4.本项目为交钥匙工程。 5.本报价表截止2020年9月28日12时前装入信封，封口粘合后骑缝口签章送中山一院东院基建科。合理低价优先，入选与否，恕不解释。