## Sheet1
体位固定耗材、模室及质控设备
序号 | 名称 | 数量 | 单位 | 产品描述
一、体位固定相关
1 | 一体化底座（常规） | 2 | 个 | 适用于全身固定与俯卧，其上可加真空垫、塑形垫等个体化辅助固定工具。
2 | 一体化底座（MR专用） | 1 | 个 | 同上，MR专用
3 | 头部膜（一体化底座） | 50 | 片 | 适用于一体化底座的头部、头颈肩、颈胸、腹部、盆腔等各部位热塑膜。
| 头颈肩膜（一体化底座） | 100 | 片
| 颈胸膜（一体化底座） | 50 | 片
| 腹膜（一体化底座） | 20 | 片
| 盆腔膜（一体化底座） | 20 | 片
4 | 头颈肩真空垫（MR通用） | 50 | 个 | 适用于一体化底座，提高头颈部患者固定精确度。
5 | 体部真空垫（MR通用） | 100 | 个 | 长度约1.2至1.5米，最好能用于一体化底座，是所有体部患者的必备固定耗材。
7 | SRS头部定位架 | 1 | 套 | 适用于对应模拟定位机与直线加速器。
8 | SBRT体部定位架 | 1 | 套 | 适用于对应模拟定位机与直线加速器。
9 | SRS相关固定耗材 | 10 | 个 | 用于SRS体位固定耗材。
| SBRT相关固定耗材 | 10 | 个 | 用于SBRT体位固定耗材。
二、模室用品
1 | 自动热丝切割机 | 1 | 台 | 用于制作挡块，建议切割空间足够大，能提供手动切割特殊泡沫。
2 | 高密度泡沫 | 50 | 块 | 方形30x30cm，厚度2cm，建议入库。
|  | 50 | 块 | 方形30x30cm，厚度8cm，建议入库。
3 | 熔铅炉 | 1 | 台 | 熔铅。
4 | 低熔点铅 | 100 | kg | 用于铅挡块制作，建议入库。
5 | 铅模操作柜 | 1 | 台 | 用于铅挡块制作，能照明、抽风。
6 | 模室套装工具 | 1 | 套 | 模室操作工具。
三、质控设备
1 | 三维水箱 | 1 | 套 | 为厂家在售的最新型号，配圆柱形及针点型电离室各一对，用于剂量曲线扫描；配光子/电子/SRS及相应半导体探头，用于电子线及小野剂量测量；配水车、工作电脑及最新版本软件及其他配件；电离室配备相应固体水适配板；
2 | 二维剂量验证矩阵 | 1 | 套 | 为二维半导体或电离室阵列，配备相应硬件（含探测器、模体、连接线等）、结果分析软件及工作电脑
3 | 三维剂量验证设备 | 1 | 套 | 配备相应硬件（含探测器、模体、插件、连接线等）、结果分析软件、工作电脑及计算工作站等；
4 | SRS/SBRT剂量验证设备 | 1 | 套 | 配置SRS 高分辨率小野矩阵、中心区探头间距不大于2mm，含专用模体、剂量分析软件、电离室插件、胶片插件等、 胶片分析和校准软件、专业胶片扫描仪一台，EBT3免冲洗胶片，≥20张
5 | 参考剂量仪 | 1 | 套 | 配备静电计、Farmer型电离室（≥1支）、平行板电离室、固体水一套(含相应适配器板)，需带国内计量院检定证书；
6 | SRS/SBRT端到端验证设备 | 1 | 套 | 包含模体、插件、可用于小野剂量测量的测量探头（至少含金刚石探头一个，可与剂量仪配合使用）等；至少可用于端到端验证、位置验证等；
7 | MR模拟定位机质控模体 | 1 | 套 | 用于MR模拟定位机的质控
8 | 晨检仪 | 1 | 套 | 可用于每日晨检的输出量、平坦度及对称性测量
9 | 30cm小水箱(一维) | 1 | 套 | 至少可以兼容Farmer型电离室、圆柱形电离室、平行板电离室和尖点电离室等的测量，至少保证垂直方向可在电机驱动下运动，运动到位精度≤1mm，水箱尺寸≥30cm×30cm；
10 | 辐射防护巡检仪 | 1 | 套 | 要求进口品牌，探测器为电离室；带国内计量院检定证书
11 | 示波器 | 1 | 套 | 检测加速器相关束流波形，100MHz 1GS/s,推荐型号：Tektronix TBS1102 二通道
12 | 固定报警仪 | 2 | 套