## 高频手术系统及手术器械
序号 | 单项产品类型 | 产品名称 | 功能/参数要求 | 申请试用数量 | 申请试用时长（月）
1 | 设备 | 高频手术系统 | 1.主机集切割、凝血、射频消融三功能一体，具备双极自动停止功能 2.双极射频减容治疗模式最高输出频率≥4MHz ,最高输出功率≥40W 3.凝血输出功率支持 0.5W 步进调节或更优 4.预设储存操作程序数量≥4种 5.具备脚踏开关、单极电极手柄 | 1台 | 6个月
2 | 手术器械 | 单极电极 | 针状电极、环形电极 | 4个 | 6个月
3 | 手术器械 | 双极镊 | 总长度20cm，工作长度8.5cm，镊尖大小0.7mm，枪型 | 1把 | 6个月
4 | 手术器械 | 双极镊 | 总长度23cm，工作长度11.5cm，镊尖大小0.7mm，枪型 | 1把 | 6个月
5 | 手术器械 | 经鼻颅底钳 | 总长度31cm，工作长度18cm，钳尖宽度1.2mm，钳尖角度15°，带冲洗 | 1把 | 6个月
6 | 手术器械 | 双极电凝导线 | ≥4.5米 | 1条 | 6个月
7 | 手术器械 | 镊子消毒盒 | 310*90*60mm | 1个 | 6个月
8 | 手术器械 | 电极消毒盒 | 26*16*4cm | 1个 | 6个月

## 内窥镜摄像系统及内窥镜
序号 | 单项产品类型 | 产品名称 | 功能/参数要求 | 申请试用数量 | 申请试用时长（月）
1 | 设备 | 内窥镜摄像系统 | 1.影像处理功能：支持1920×1080全高清输出，逐行扫描；支持标准与增强画面双路信号同屏对比；≥2个图像处理器，两路腔镜画面同屏对比显示；画中画功能支持≥4种同屏显示模式。 2.影像增强功能：动态亮度调节；≥2种光谱分析模式；≥5级亮度调节及电子放大；支持画面上下/左右/180°翻转。 3.功能集成：内置图文工作站，支持1920x1080P录像/图片保存；通过摄像头操控冷光源。 4.术野可添加指示栅栏和标记点。 5.扩展与接口：≥4个USB接口；≥1个3G-SDI数字端口，≥2个DVI-D数字端口； 6.摄像头：采集像素1920×1080分辨率，3CCD传感器；15-31mm独立变焦焦距，2倍光学齐焦变焦；兼容光学/纤维镜等内镜。 | 3套 | 6个月
2 | 设备 | 医用监视器 | ≧26寸 | 3套 | 6个月
3 | 设备 | 冷光源 | LED灯泡寿命≧30000小时 | 3套 | 6个月
4 | 设备 | 台车 | / | 3套 | 6个月
5 | 设备 | 鼻窦内窥镜及附件 | 0度，带光纤接口，可高温高压消毒 | 1套 | 6个月
6 | 设备 | 鼻窦内窥镜及附件 | 45度，带光纤接口，可高温高压消毒 | 1套 | 6个月
7 | 设备 | 鼻窦内窥镜及附件 | 70度，带光纤接口，可高温高压消毒 | 1套 | 6个月
8 | 设备 | 喉内镜 | 0度，带光纤接口，可高温高压消毒 | 1套 | 6个月
9 | 设备 | 喉内镜 | 12度，带光纤接口，可高温高压消毒 | 2套 | 6个月
10 | 设备 | 耳内镜 | 0度，带光纤接口，可高温高压消毒 | 10套 | 6个月

## 等离子射频手术系统
序号 | 单项产品类型 | 产品名称 | 功能/参数要求 | 申请试用数量 | 申请试用时长（月）
1 | 设备 | 等离子射频手术系统 | 1.适用范围：耳鼻喉科手术中软组织的低温消融、切除和凝固以及血管的止血； 2.主机功能：工作频率≤100kHz，最大功率≥360W，工作温度40-70℃，热损伤深度100-200μm；具备自动识别刀头、匹配最优档位功能。 | 1套 | 6个月
2 | 耗材 | 一次性使用电极 | 与等离子射频手术系统配合使用 | 10套 | 6个月